## bus_data
BUS_I | BUS_TYPE | Pd | Qd | Gs | Bs | area | Vm | Va | baseKV | zone | Vmax | Vmin
1 | 1 | 0.0022875 | 0.00057331 | 0 | 0 | 1 | 0.99334 | -0.12735 | 0.4 | 1 | 1.1 | 0.9
2 | 1 | 0.015977 | 0.0040041 | 0 | 0 | 1 | 0.99396 | -0.11547 | 0.4 | 1 | 1.1 | 0.9
3 | 1 | 0 | 0 | 0 | 0 | 1 | 0.99217 | -0.14989 | 0.4 | 1 | 1.1 | 0.9
4 | 1 | 0.00442 | 0.0011077 | 0 | 0 | 1 | 0.99419 | -0.11106 | 0.4 | 1 | 1.1 | 0.9
5 | 1 | 0.078957 | 0.019788 | 0 | 0 | 1 | 0.98892 | -0.21278 | 0.4 | 1 | 1.1 | 0.9
22 | 1 | 0 | 0 | 0 | 0 | 1 | 0.99621 | -0.07235 | 0.4 | 1 | 1.1 | 0.9
7 | 1 | 0 | 0 | 0 | 0 | 1 | 0.98827 | -0.22551 | 0.4 | 1 | 1.1 | 0.9
8 | 1 | 0 | 0 | 0 | 0 | 1 | 0.98613 | -0.26696 | 0.4 | 1 | 1.1 | 0.9
17 | 1 | 0.050108 | 0.012558 | 0 | 0 | 1 | 0.98536 | -0.28203 | 0.4 | 1 | 1.1 | 0.9
10 | 1 | 0 | 0 | 0 | 0 | 1 | 0.99623 | -0.071938 | 0.4 | 1 | 1.1 | 0.9
15 | 1 | 0 | 0 | 0 | 0 | 1 | 0.99644 | -0.067997 | 0.4 | 1 | 1.1 | 0.9
14 | 1 | 0.0056633 | 0.0014194 | 0 | 0 | 1 | 0.99609 | -0.074783 | 0.4 | 1 | 1.1 | 0.9
12 | 1 | 0 | 0 | 0 | 0 | 1 | 0.99894 | -0.020289 | 0.4 | 1 | 1.1 | 0.9
13 | 1 | 0 | 0 | 0 | 0 | 1 | 0.99825 | -0.033549 | 0.4 | 1 | 1.1 | 0.9
21 | 3 | 0.092968 | 0.0233 | 0 | 0 | 1 | 1 | 0 | 0.4 | 1 | 1.1 | 0.9
19 | 1 | 0.09637 | 0.024153 | 0 | 0 | 1 | 0.99645 | -0.068187 | 0.4 | 1 | 1.1 | 0.9
18 | 1 | 0.095208 | 0.023861 | 0 | 0 | 1 | 0.99611 | -0.074755 | 0.4 | 1 | 1.1 | 0.9
20 | 1 | 0.070006 | 0.017545 | 0 | 0 | 1 | 0.99804 | -0.037462 | 0.4 | 1 | 1.1 | 0.9

## generator_data
GEN_BUS | PG | QG | QMAX | QMIN | VG | MBASE | GEN_STATUS | PMAX | PMIN
21 | 0.51438 | 0.12985 | 10 | -10 | 1 | 100 | 1 | 10 | 0

## branch_data
F_BUS | T_BUS | BR_R | BR_X | BR_B | RATE_A | RATE_B | RATE_C | TAP | SHIFT | BR_STATUS | ANGMIN | ANGMAX | P_in | Q_in | P_out | Q_out
1 | 2 | 0.40027 | 0.25618 | 6.7217e-10 | 0 | 0 | 0 | 0 | 0 | 1 | -90 | 90 | -0.13205 | -0.033363 | 0.13212 | 0.033411
1 | 3 | 0.77138 | 0.49368 | 1.2954e-09 | 0 | 0 | 0 | 0 | 0 | 1 | -90 | 90 | 0.12976 | 0.03279 | -0.12962 | -0.0327
2 | 4 | 0.13261 | 0.084869 | 4.4537e-10 | 0 | 0 | 0 | 0 | 0 | 1 | -90 | 90 | -0.1481 | -0.037415 | 0.14813 | 0.037435
3 | 5 | 2.143 | 1.3715 | 3.5987e-09 | 0 | 0 | 0 | 0 | 0 | 1 | -90 | 90 | 0.12962 | 0.032701 | -0.12923 | -0.032452
4 | 22 | 1.1325 | 0.72477 | 3.8034e-09 | 0 | 0 | 0 | 0 | 0 | 1 | -90 | 90 | -0.15255 | -0.038543 | 0.15283 | 0.038724
5 | 7 | 1.1127 | 0.71215 | 1.8686e-09 | 0 | 0 | 0 | 0 | 0 | 1 | -90 | 90 | 0.050274 | 0.012663 | -0.050243 | -0.012644
22 | 15 | 0.12762 | 0.081675 | 4.2861e-10 | 0 | 0 | 0 | 0 | 0 | 1 | -90 | 90 | -0.15283 | -0.038724 | 0.15287 | 0.038745
7 | 8 | 3.6135 | 2.3127 | 6.0681e-09 | 0 | 0 | 0 | 0 | 0 | 1 | -90 | 90 | 0.050243 | 0.012644 | -0.050144 | -0.012581
8 | 17 | 1.3104 | 0.83866 | 2.2005e-09 | 0 | 0 | 0 | 0 | 0 | 1 | -90 | 90 | 0.050144 | 0.012581 | -0.050108 | -0.012558
10 | 15 | 3.095 | 1.9808 | 5.1973e-09 | 0 | 0 | 0 | 0 | 0 | 1 | -90 | 90 | -0.0056641 | -0.0014195 | 0.0056652 | 0.0014197
10 | 14 | 2.2349 | 1.4303 | 3.7529e-09 | 0 | 0 | 0 | 0 | 0 | 1 | -90 | 90 | 0.0056641 | 0.0014195 | -0.0056633 | -0.0014194
15 | 20 | 0.86465 | 0.55338 | 2.904e-09 | 0 | 0 | 0 | 0 | 0 | 1 | -90 | 90 | -0.15853 | -0.040164 | 0.15876 | 0.040313
12 | 13 | 0.30937 | 0.198 | 1.039e-09 | 0 | 0 | 0 | 0 | 0 | 1 | -90 | 90 | 0.19205 | 0.048313 | -0.19192 | -0.048235
12 | 21 | 0.4742 | 0.30349 | 1.5926e-09 | 0 | 0 | 0 | 0 | 0 | 1 | -90 | 90 | -0.19205 | -0.048313 | 0.19223 | 0.048432
13 | 19 | 1.6025 | 1.0256 | 2.6911e-09 | 0 | 0 | 0 | 0 | 0 | 1 | -90 | 90 | 0.096529 | 0.024254 | -0.09637 | -0.024153
13 | 18 | 1.929 | 1.2346 | 3.2393e-09 | 0 | 0 | 0 | 0 | 0 | 1 | -90 | 90 | 0.095396 | 0.023981 | -0.095208 | -0.023861
21 | 20 | 0.7369 | 0.47161 | 2.4749e-09 | 0 | 0 | 0 | 0 | 0 | 1 | -90 | 90 | 0.22918 | 0.058122 | -0.22877 | -0.057858