## bus_data
BUS_I | BUS_TYPE | Pd | Qd | Gs | Bs | area | Vm | Va | baseKV | zone | Vmax | Vmin
1 | 1 | 0.082817 | 0.020756 | 0 | 0 | 1 | 0.99138 | -0.16577 | 0.4 | 1 | 1.1 | 0.9
2 | 1 | 0 | 0 | 0 | 0 | 1 | 0.99501 | -0.095708 | 0.4 | 1 | 1.1 | 0.9
4 | 1 | 0 | 0 | 0 | 0 | 1 | 0.99627 | -0.07136 | 0.4 | 1 | 1.1 | 0.9
24 | 1 | 0.04544 | 0.011388 | 0 | 0 | 1 | 0.99431 | -0.10916 | 0.4 | 1 | 1.1 | 0.9
5 | 1 | 0 | 0 | 0 | 0 | 1 | 0.99712 | -0.05503 | 0.4 | 1 | 1.1 | 0.9
42 | 3 | 0.018918 | 0.0047412 | 0 | 0 | 1 | 1 | 0 | 0.4 | 1 | 1.1 | 0.9
33 | 1 | 0.018636 | 0.0046706 | 0 | 0 | 1 | 0.99683 | -0.060745 | 0.4 | 1 | 1.1 | 0.9
6 | 1 | 0 | 0 | 0 | 0 | 1 | 0.99861 | -0.026271 | 0.4 | 1 | 1.1 | 0.9
26 | 1 | 0.01796 | 0.0045012 | 0 | 0 | 1 | 0.99518 | -0.091194 | 0.4 | 1 | 1.1 | 0.9
7 | 1 | 0 | 0 | 0 | 0 | 1 | 0.99339 | -0.12563 | 0.4 | 1 | 1.1 | 0.9
17 | 1 | 0 | 0 | 0 | 0 | 1 | 0.99432 | -0.1076 | 0.4 | 1 | 1.1 | 0.9
28 | 1 | 0.019942 | 0.004998 | 0 | 0 | 1 | 0.99277 | -0.13764 | 0.4 | 1 | 1.1 | 0.9
8 | 1 | 0 | 0 | 0 | 0 | 1 | 0.97687 | -0.4441 | 0.4 | 1 | 1.1 | 0.9
21 | 1 | 0.011978 | 0.0030019 | 0 | 0 | 1 | 0.97929 | -0.39689 | 0.4 | 1 | 1.1 | 0.9
18 | 1 | 0.037562 | 0.009414 | 0 | 0 | 1 | 0.97346 | -0.51112 | 0.4 | 1 | 1.1 | 0.9
9 | 1 | 0 | 0 | 0 | 0 | 1 | 0.99073 | -0.17837 | 0.4 | 1 | 1.1 | 0.9
23 | 1 | 0.021726 | 0.005445 | 0 | 0 | 1 | 0.99088 | -0.17543 | 0.4 | 1 | 1.1 | 0.9
22 | 1 | 0.013914 | 0.0034871 | 0 | 0 | 1 | 0.99024 | -0.18792 | 0.4 | 1 | 1.1 | 0.9
12 | 1 | 0 | 0 | 0 | 0 | 1 | 0.99323 | -0.13003 | 0.4 | 1 | 1.1 | 0.9
27 | 1 | 0.022035 | 0.0055224 | 0 | 0 | 1 | 0.99156 | -0.16236 | 0.4 | 1 | 1.1 | 0.9
14 | 1 | 0 | 0 | 0 | 0 | 1 | 0.9865 | -0.25725 | 0.4 | 1 | 1.1 | 0.9
15 | 1 | 0 | 0 | 0 | 0 | 1 | 0.98473 | -0.29169 | 0.4 | 1 | 1.1 | 0.9
16 | 1 | 0 | 0 | 0 | 0 | 1 | 0.98823 | -0.22387 | 0.4 | 1 | 1.1 | 0.9
36 | 1 | 0.017567 | 0.0044028 | 0 | 0 | 1 | 0.98351 | -0.31494 | 0.4 | 1 | 1.1 | 0.9
31 | 1 | 0.01795 | 0.0044986 | 0 | 0 | 1 | 0.98427 | -0.30071 | 0.4 | 1 | 1.1 | 0.9
25 | 1 | 0.023129 | 0.0057966 | 0 | 0 | 1 | 0.99196 | -0.15248 | 0.4 | 1 | 1.1 | 0.9
32 | 1 | 0.013513 | 0.0033866 | 0 | 0 | 1 | 0.99663 | -0.064537 | 0.4 | 1 | 1.1 | 0.9
29 | 1 | 0.015191 | 0.0038072 | 0 | 0 | 1 | 0.99276 | -0.13776 | 0.4 | 1 | 1.1 | 0.9
34 | 1 | 0.0137 | 0.0034336 | 0 | 0 | 1 | 0.98003 | -0.38246 | 0.4 | 1 | 1.1 | 0.9
19 | 1 | 0.0097578 | 0.0024455 | 0 | 0 | 1 | 0.97161 | -0.54756 | 0.4 | 1 | 1.1 | 0.9
41 | 1 | 0.0095186 | 0.0023856 | 0 | 0 | 1 | 0.97078 | -0.56402 | 0.4 | 1 | 1.1 | 0.9
40 | 1 | 0.0046158 | 0.0011568 | 0 | 0 | 1 | 0.97087 | -0.56226 | 0.4 | 1 | 1.1 | 0.9
35 | 1 | 0.015589 | 0.0039068 | 0 | 0 | 1 | 0.98088 | -0.36601 | 0.4 | 1 | 1.1 | 0.9
30 | 1 | 0.013441 | 0.0033687 | 0 | 0 | 1 | 0.98417 | -0.30266 | 0.4 | 1 | 1.1 | 0.9
20 | 1 | 0.02055 | 0.0051504 | 0 | 0 | 1 | 0.97152 | -0.54945 | 0.4 | 1 | 1.1 | 0.9
37 | 1 | 0.0057916 | 0.0014515 | 0 | 0 | 1 | 0.97107 | -0.55837 | 0.4 | 1 | 1.1 | 0.9
38 | 1 | 0.0092286 | 0.0023129 | 0 | 0 | 1 | 0.97095 | -0.56076 | 0.4 | 1 | 1.1 | 0.9
39 | 1 | 0.0046818 | 0.0011734 | 0 | 0 | 1 | 0.97089 | -0.56193 | 0.4 | 1 | 1.1 | 0.9

## generator_data
GEN_BUS | PG | QG | QMAX | QMIN | VG | MBASE | GEN_STATUS | PMAX | PMIN
42 | 0.51128 | 0.13051 | 10 | -10 | 1 | 100 | 1 | 10 | 0

## branch_data
F_BUS | T_BUS | BR_R | BR_X | BR_B | RATE_A | RATE_B | RATE_C | TAP | SHIFT | BR_STATUS | ANGMIN | ANGMAX | P_in | Q_in | P_out | Q_out
1 | 2 | 3.7405 | 2.3939 | 6.2814e-09 | 0 | 0 | 0 | 0 | 0 | 1 | -90 | 90 | -0.082817 | -0.020756 | 0.083094 | 0.020933
2 | 4 | 1.3063 | 0.83603 | 2.1936e-09 | 0 | 0 | 0 | 0 | 0 | 1 | -90 | 90 | -0.083094 | -0.020933 | 0.083191 | 0.020995
4 | 24 | 1.6278 | 1.0418 | 2.7335e-09 | 0 | 0 | 0 | 0 | 0 | 1 | -90 | 90 | 0.10348 | 0.026074 | -0.10329 | -0.025955
4 | 5 | 0.39107 | 0.25029 | 1.3134e-09 | 0 | 0 | 0 | 0 | 0 | 1 | -90 | 90 | -0.18667 | -0.047068 | 0.18682 | 0.047162
24 | 12 | 1.6016 | 1.025 | 2.6895e-09 | 0 | 0 | 0 | 0 | 0 | 1 | -90 | 90 | 0.057851 | 0.014566 | -0.057794 | -0.01453
5 | 42 | 1.1278 | 0.72178 | 3.7877e-09 | 0 | 0 | 0 | 0 | 0 | 1 | -90 | 90 | -0.21898 | -0.055226 | 0.21955 | 0.055596
5 | 33 | 0.79195 | 0.50685 | 1.3299e-09 | 0 | 0 | 0 | 0 | 0 | 1 | -90 | 90 | 0.03216 | 0.0080641 | -0.032151 | -0.0080586
42 | 6 | 0.4385 | 0.28064 | 1.4727e-09 | 0 | 0 | 0 | 0 | 0 | 1 | -90 | 90 | 0.27281 | 0.070177 | -0.27246 | -0.069955
33 | 32 | 1.2496 | 0.79973 | 2.0984e-09 | 0 | 0 | 0 | 0 | 0 | 1 | -90 | 90 | 0.013515 | 0.003388 | -0.013513 | -0.0033866
6 | 26 | 1.0784 | 0.6902 | 3.622e-09 | 0 | 0 | 0 | 0 | 0 | 1 | -90 | 90 | 0.27246 | 0.069955 | -0.2716 | -0.069407
26 | 17 | 0.29085 | 0.18615 | 9.7684e-10 | 0 | 0 | 0 | 0 | 0 | 1 | -90 | 90 | 0.25364 | 0.064906 | -0.25344 | -0.064777
7 | 17 | 2.2715 | 1.4537 | 3.8144e-09 | 0 | 0 | 0 | 0 | 0 | 1 | -90 | 90 | -0.035153 | -0.0088179 | 0.035183 | 0.0088368
7 | 28 | 1.5116 | 0.96744 | 2.5384e-09 | 0 | 0 | 0 | 0 | 0 | 1 | -90 | 90 | 0.035153 | 0.0088179 | -0.035133 | -0.0088052
17 | 25 | 0.92247 | 0.59038 | 3.0982e-09 | 0 | 0 | 0 | 0 | 0 | 1 | -90 | 90 | 0.21826 | 0.055941 | -0.21778 | -0.055638
28 | 29 | 0.035739 | 0.022873 | 6.0015e-11 | 0 | 0 | 0 | 0 | 0 | 1 | -90 | 90 | 0.015191 | 0.0038072 | -0.015191 | -0.0038072
8 | 21 | 1.9903 | 1.2738 | 6.6845e-09 | 0 | 0 | 0 | 0 | 0 | 1 | -90 | 90 | -0.10217 | -0.025785 | 0.1024 | 0.025933
8 | 18 | 2.8089 | 1.7977 | 4.7169e-09 | 0 | 0 | 0 | 0 | 0 | 1 | -90 | 90 | 0.10217 | 0.025786 | -0.10184 | -0.025577
21 | 34 | 0.54585 | 0.34934 | 1.8332e-09 | 0 | 0 | 0 | 0 | 0 | 1 | -90 | 90 | -0.11438 | -0.028935 | 0.11446 | 0.028985
18 | 19 | 2.4089 | 1.5417 | 4.0452e-09 | 0 | 0 | 0 | 0 | 0 | 1 | -90 | 90 | 0.064279 | 0.016163 | -0.064167 | -0.016092
9 | 23 | 0.93153 | 0.59618 | 1.5643e-09 | 0 | 0 | 0 | 0 | 0 | 1 | -90 | 90 | -0.01392 | -0.0034907 | 0.013922 | 0.0034918
9 | 22 | 3.0182 | 1.9317 | 5.0684e-09 | 0 | 0 | 0 | 0 | 0 | 1 | -90 | 90 | 0.01392 | 0.0034907 | -0.013914 | -0.0034871
23 | 27 | 1.6147 | 1.0334 | 2.7116e-09 | 0 | 0 | 0 | 0 | 0 | 1 | -90 | 90 | -0.035648 | -0.0089367 | 0.03567 | 0.0089507
12 | 27 | 2.4743 | 1.5835 | 4.155e-09 | 0 | 0 | 0 | 0 | 0 | 1 | -90 | 90 | 0.057794 | 0.01453 | -0.057705 | -0.014473
14 | 15 | 4.778 | 3.0579 | 8.0236e-09 | 0 | 0 | 0 | 0 | 0 | 1 | -90 | 90 | 0.031457 | 0.0079088 | -0.031406 | -0.0078765
14 | 16 | 0.76001 | 0.48641 | 2.5525e-09 | 0 | 0 | 0 | 0 | 0 | 1 | -90 | 90 | -0.19367 | -0.049214 | 0.19399 | 0.049413
14 | 36 | 1.5627 | 1.0001 | 5.2484e-09 | 0 | 0 | 0 | 0 | 0 | 1 | -90 | 90 | 0.16222 | 0.041306 | -0.16177 | -0.041018
15 | 31 | 1.2478 | 0.79856 | 2.0953e-09 | 0 | 0 | 0 | 0 | 0 | 1 | -90 | 90 | 0.031405 | 0.0078765 | -0.031392 | -0.0078681
16 | 25 | 1.6342 | 1.0459 | 5.4887e-09 | 0 | 0 | 0 | 0 | 0 | 1 | -90 | 90 | -0.19399 | -0.049413 | 0.19466 | 0.049842
36 | 35 | 1.5448 | 0.98866 | 5.1882e-09 | 0 | 0 | 0 | 0 | 0 | 1 | -90 | 90 | 0.1442 | 0.036616 | -0.14385 | -0.03639
31 | 30 | 0.63077 | 0.40369 | 1.0592e-09 | 0 | 0 | 0 | 0 | 0 | 1 | -90 | 90 | 0.013443 | 0.0033695 | -0.013441 | -0.0033688
34 | 35 | 0.55638 | 0.35608 | 1.8686e-09 | 0 | 0 | 0 | 0 | 0 | 1 | -90 | 90 | -0.12816 | -0.032419 | 0.12826 | 0.032483
19 | 20 | 0.14725 | 0.09424 | 2.4727e-10 | 0 | 0 | 0 | 0 | 0 | 1 | -90 | 90 | 0.054409 | 0.013646 | -0.054405 | -0.013643
41 | 40 | 0.77912 | 0.49864 | 1.3084e-09 | 0 | 0 | 0 | 0 | 0 | 1 | -90 | 90 | -0.0095183 | -0.0023857 | 0.0095191 | 0.0023861
40 | 39 | 0.098226 | 0.062864 | 1.6495e-10 | 0 | 0 | 0 | 0 | 0 | 1 | -90 | 90 | -0.014135 | -0.003543 | 0.014135 | 0.0035431
20 | 37 | 1.1139 | 0.71291 | 1.8706e-09 | 0 | 0 | 0 | 0 | 0 | 1 | -90 | 90 | 0.033855 | 0.0084928 | -0.033841 | -0.0084837
37 | 38 | 0.3606 | 0.23078 | 6.0554e-10 | 0 | 0 | 0 | 0 | 0 | 1 | -90 | 90 | 0.028049 | 0.0070322 | -0.028046 | -0.0070302
38 | 39 | 0.26375 | 0.1688 | 4.4291e-10 | 0 | 0 | 0 | 0 | 0 | 1 | -90 | 90 | 0.018818 | 0.0047171 | -0.018817 | -0.0047165