## bus_data
BUS_I | BUS_TYPE | Pd | Qd | Gs | Bs | area | Vm | Va | baseKV | zone | Vmax | Vmin
1 | 1 | 0.052562 | 0.013173 | 0 | 0 | 1 | 0.99913 | -0.016674 | 0.4 | 1 | 1.1 | 0.9
2 | 3 | 0.072704 | 0.018221 | 0 | 0 | 1 | 1 | 0 | 0.4 | 1 | 1.1 | 0.9
4 | 1 | 0.099521 | 0.024942 | 0 | 0 | 1 | 0.99779 | -0.042314 | 0.4 | 1 | 1.1 | 0.9
5 | 1 | 0 | 0 | 0 | 0 | 1 | 0.99677 | -0.06183 | 0.4 | 1 | 1.1 | 0.9
10 | 1 | 0 | 0 | 0 | 0 | 1 | 0.99545 | -0.087054 | 0.4 | 1 | 1.1 | 0.9
11 | 1 | 0 | 0 | 0 | 0 | 1 | 0.99604 | -0.075885 | 0.4 | 1 | 1.1 | 0.9
7 | 1 | 0 | 0 | 0 | 0 | 1 | 0.99549 | -0.086396 | 0.4 | 1 | 1.1 | 0.9
8 | 1 | 0 | 0 | 0 | 0 | 1 | 0.99494 | -0.097089 | 0.4 | 1 | 1.1 | 0.9
14 | 1 | 0.020772 | 0.005206 | 0 | 0 | 1 | 0.99576 | -0.081277 | 0.4 | 1 | 1.1 | 0.9
22 | 1 | 0.023524 | 0.0058958 | 0 | 0 | 1 | 0.99409 | -0.11355 | 0.4 | 1 | 1.1 | 0.9
12 | 1 | 0 | 0 | 0 | 0 | 1 | 0.99413 | -0.11252 | 0.4 | 1 | 1.1 | 0.9
21 | 1 | 0.028217 | 0.0070718 | 0 | 0 | 1 | 0.99224 | -0.14899 | 0.4 | 1 | 1.1 | 0.9
20 | 1 | 0.039433 | 0.009883 | 0 | 0 | 1 | 0.99334 | -0.12786 | 0.4 | 1 | 1.1 | 0.9
17 | 1 | 0.030599 | 0.0076689 | 0 | 0 | 1 | 0.98818 | -0.22769 | 0.4 | 1 | 1.1 | 0.9
15 | 1 | 0.028647 | 0.0071795 | 0 | 0 | 1 | 0.98854 | -0.22059 | 0.4 | 1 | 1.1 | 0.9
18 | 1 | 0.035696 | 0.0089464 | 0 | 0 | 1 | 0.99062 | -0.1803 | 0.4 | 1 | 1.1 | 0.9
19 | 1 | 0.03848 | 0.0096441 | 0 | 0 | 1 | 0.99269 | -0.14049 | 0.4 | 1 | 1.1 | 0.9
16 | 1 | 0.035932 | 0.0090054 | 0 | 0 | 1 | 0.9893 | -0.2058 | 0.4 | 1 | 1.1 | 0.9

## generator_data
GEN_BUS | PG | QG | QMAX | QMIN | VG | MBASE | GEN_STATUS | PMAX | PMIN
2 | 0.50855 | 0.12841 | 10 | -10 | 1 | 100 | 1 | 10 | 0

## branch_data
F_BUS | T_BUS | BR_R | BR_X | BR_B | RATE_A | RATE_B | RATE_C | TAP | SHIFT | BR_STATUS | ANGMIN | ANGMAX | P_in | Q_in | P_out | Q_out
1 | 2 | 1.4207 | 0.90926 | 2.3858e-09 | 0 | 0 | 0 | 0 | 0 | 1 | -90 | 90 | -0.052562 | -0.013173 | 0.052604 | 0.0132
2 | 4 | 0.49693 | 0.31803 | 2.5034e-09 | 0 | 0 | 0 | 0 | 0 | 1 | -90 | 90 | 0.38324 | 0.096987 | -0.38246 | -0.09649
4 | 5 | 0.30929 | 0.19794 | 1.5581e-09 | 0 | 0 | 0 | 0 | 0 | 1 | -90 | 90 | 0.28294 | 0.071548 | -0.28268 | -0.071379
5 | 10 | 0.47332 | 0.30293 | 2.3845e-09 | 0 | 0 | 0 | 0 | 0 | 1 | -90 | 90 | 0.2383 | 0.060229 | -0.23802 | -0.060045
5 | 11 | 1.4119 | 0.90364 | 2.371e-09 | 0 | 0 | 0 | 0 | 0 | 1 | -90 | 90 | 0.044374 | 0.01115 | -0.044344 | -0.011131
10 | 12 | 1.4499 | 0.92791 | 2.4347e-09 | 0 | 0 | 0 | 0 | 0 | 1 | -90 | 90 | 0.078089 | 0.019638 | -0.077994 | -0.019578
10 | 21 | 1.7237 | 1.1032 | 5.7891e-09 | 0 | 0 | 0 | 0 | 0 | 1 | -90 | 90 | 0.15993 | 0.040406 | -0.15945 | -0.040104
11 | 14 | 0.54106 | 0.34628 | 9.0858e-10 | 0 | 0 | 0 | 0 | 0 | 1 | -90 | 90 | 0.044344 | 0.011131 | -0.044333 | -0.011124
7 | 8 | 2.0178 | 1.2914 | 3.3884e-09 | 0 | 0 | 0 | 0 | 0 | 1 | -90 | 90 | 0.023555 | 0.0059144 | -0.023543 | -0.0059071
7 | 14 | 0.96683 | 0.61877 | 1.6236e-09 | 0 | 0 | 0 | 0 | 0 | 1 | -90 | 90 | -0.023555 | -0.0059144 | 0.023561 | 0.0059179
8 | 22 | 3.1018 | 1.9851 | 5.2087e-09 | 0 | 0 | 0 | 0 | 0 | 1 | -90 | 90 | 0.023543 | 0.0059071 | -0.023524 | -0.0058958
12 | 20 | 0.87147 | 0.55774 | 1.4634e-09 | 0 | 0 | 0 | 0 | 0 | 1 | -90 | 90 | 0.077994 | 0.019578 | -0.077937 | -0.019542
21 | 18 | 1.0539 | 0.67447 | 1.7697e-09 | 0 | 0 | 0 | 0 | 0 | 1 | -90 | 90 | 0.13124 | 0.033032 | -0.13104 | -0.032907
20 | 19 | 1.4503 | 0.92822 | 2.4355e-09 | 0 | 0 | 0 | 0 | 0 | 1 | -90 | 90 | 0.038504 | 0.0096587 | -0.03848 | -0.0096441
17 | 15 | 1.0165 | 0.65054 | 1.7069e-09 | 0 | 0 | 0 | 0 | 0 | 1 | -90 | 90 | -0.030599 | -0.0076689 | 0.030609 | 0.0076753
15 | 16 | 1.0943 | 0.70037 | 1.8377e-09 | 0 | 0 | 0 | 0 | 0 | 1 | -90 | 90 | -0.059256 | -0.014855 | 0.059298 | 0.014881
18 | 16 | 1.1771 | 0.75335 | 1.9767e-09 | 0 | 0 | 0 | 0 | 0 | 1 | -90 | 90 | 0.095345 | 0.023961 | -0.095229 | -0.023887