## bus_data
BUS_I | BUS_TYPE | Pd | Qd | Gs | Bs | area | Vm | Va | baseKV | zone | Vmax | Vmin
1 | 1 | 0.0071569 | 0.0017937 | 0 | 0 | 1 | 0.99501 | -0.095835 | 0.4 | 1 | 1.1 | 0.9
2 | 1 | 0.0066006 | 0.0016543 | 0 | 0 | 1 | 0.99542 | -0.087921 | 0.4 | 1 | 1.1 | 0.9
3 | 1 | 0 | 0 | 0 | 0 | 1 | 0.99493 | -0.097402 | 0.4 | 1 | 1.1 | 0.9
4 | 1 | 0.0048437 | 0.0012139 | 0 | 0 | 1 | 0.99555 | -0.08541 | 0.4 | 1 | 1.1 | 0.9
5 | 1 | 0 | 0 | 0 | 0 | 1 | 0.99485 | -0.098926 | 0.4 | 1 | 1.1 | 0.9
19 | 1 | 0.0045988 | 0.0011526 | 0 | 0 | 1 | 0.99591 | -0.078389 | 0.4 | 1 | 1.1 | 0.9
24 | 1 | 0.0056079 | 0.0014055 | 0 | 0 | 1 | 0.99452 | -0.10524 | 0.4 | 1 | 1.1 | 0.9
6 | 1 | 0 | 0 | 0 | 0 | 1 | 0.99684 | -0.060478 | 0.4 | 1 | 1.1 | 0.9
11 | 1 | 0 | 0 | 0 | 0 | 1 | 0.99874 | -0.02412 | 0.4 | 1 | 1.1 | 0.9
27 | 1 | 0.0027477 | 0.00068863 | 0 | 0 | 1 | 0.99594 | -0.077875 | 0.4 | 1 | 1.1 | 0.9
29 | 1 | 0.0074183 | 0.0018592 | 0 | 0 | 1 | 0.99585 | -0.079496 | 0.4 | 1 | 1.1 | 0.9
8 | 1 | 0 | 0 | 0 | 0 | 1 | 0.99274 | -0.13949 | 0.4 | 1 | 1.1 | 0.9
30 | 1 | 0.042241 | 0.010587 | 0 | 0 | 1 | 0.99353 | -0.12424 | 0.4 | 1 | 1.1 | 0.9
31 | 1 | 0.010661 | 0.0026718 | 0 | 0 | 1 | 0.99185 | -0.15692 | 0.4 | 1 | 1.1 | 0.9
10 | 1 | 0 | 0 | 0 | 0 | 1 | 0.99566 | -0.083353 | 0.4 | 1 | 1.1 | 0.9
35 | 1 | 0.013806 | 0.0034601 | 0 | 0 | 1 | 0.99554 | -0.085611 | 0.4 | 1 | 1.1 | 0.9
13 | 1 | 0 | 0 | 0 | 0 | 1 | 0.9964 | -0.069117 | 0.4 | 1 | 1.1 | 0.9
34 | 1 | 0.025653 | 0.0064291 | 0 | 0 | 1 | 0.99517 | -0.092824 | 0.4 | 1 | 1.1 | 0.9
18 | 1 | 0.019819 | 0.0049672 | 0 | 0 | 1 | 0.99719 | -0.053937 | 0.4 | 1 | 1.1 | 0.9
33 | 3 | 0.022461 | 0.0056292 | 0 | 0 | 1 | 1 | 0 | 0.4 | 1 | 1.1 | 0.9
12 | 1 | 0 | 0 | 0 | 0 | 1 | 0.99398 | -0.11581 | 0.4 | 1 | 1.1 | 0.9
16 | 1 | 0 | 0 | 0 | 0 | 1 | 0.99486 | -0.098698 | 0.4 | 1 | 1.1 | 0.9
36 | 1 | 0.02082 | 0.005218 | 0 | 0 | 1 | 0.99374 | -0.12036 | 0.4 | 1 | 1.1 | 0.9
17 | 1 | 0.062652 | 0.015702 | 0 | 0 | 1 | 0.99475 | -0.10085 | 0.4 | 1 | 1.1 | 0.9
25 | 1 | 0.0032637 | 0.00081797 | 0 | 0 | 1 | 0.99446 | -0.10651 | 0.4 | 1 | 1.1 | 0.9
28 | 1 | 0.0051726 | 0.0012964 | 0 | 0 | 1 | 0.99449 | -0.10572 | 0.4 | 1 | 1.1 | 0.9
23 | 1 | 0.0058889 | 0.0014759 | 0 | 0 | 1 | 0.99441 | -0.1074 | 0.4 | 1 | 1.1 | 0.9
26 | 1 | 0.0017617 | 0.00044152 | 0 | 0 | 1 | 0.99445 | -0.1067 | 0.4 | 1 | 1.1 | 0.9
20 | 1 | 0.018024 | 0.0045173 | 0 | 0 | 1 | 0.99153 | -0.16298 | 0.4 | 1 | 1.1 | 0.9
21 | 1 | 0.0037381 | 0.00093685 | 0 | 0 | 1 | 0.9916 | -0.16159 | 0.4 | 1 | 1.1 | 0.9
22 | 1 | 0.011741 | 0.0029425 | 0 | 0 | 1 | 0.99181 | -0.15755 | 0.4 | 1 | 1.1 | 0.9
32 | 1 | 0.019299 | 0.0048368 | 0 | 0 | 1 | 0.99958 | -0.0080892 | 0.4 | 1 | 1.1 | 0.9

## generator_data
GEN_BUS | PG | QG | QMAX | QMIN | VG | MBASE | GEN_STATUS | PMAX | PMIN
33 | 0.32746 | 0.082644 | 10 | -10 | 1 | 100 | 1 | 10 | 0

## branch_data
F_BUS | T_BUS | BR_R | BR_X | BR_B | RATE_A | RATE_B | RATE_C | TAP | SHIFT | BR_STATUS | ANGMIN | ANGMAX | P_in | Q_in | P_out | Q_out
1 | 2 | 1.4837 | 0.94956 | 2.4915e-09 | 0 | 0 | 0 | 0 | 0 | 1 | -90 | 90 | -0.023687 | -0.0059393 | 0.023696 | 0.0059448
1 | 3 | 0.42089 | 0.26937 | 7.0678e-10 | 0 | 0 | 0 | 0 | 0 | 1 | -90 | 90 | 0.016531 | 0.0041456 | -0.016529 | -0.0041449
2 | 4 | 0.36834 | 0.23574 | 6.1854e-10 | 0 | 0 | 0 | 0 | 0 | 1 | -90 | 90 | -0.030297 | -0.007599 | 0.030301 | 0.0076013
3 | 5 | 0.40906 | 0.2618 | 6.8693e-10 | 0 | 0 | 0 | 0 | 0 | 1 | -90 | 90 | 0.016529 | 0.0041449 | -0.016528 | -0.0041442
4 | 19 | 0.88833 | 0.56853 | 1.4917e-09 | 0 | 0 | 0 | 0 | 0 | 1 | -90 | 90 | -0.035144 | -0.0088152 | 0.035156 | 0.0088226
5 | 24 | 1.6959 | 1.0854 | 2.8479e-09 | 0 | 0 | 0 | 0 | 0 | 1 | -90 | 90 | 0.016528 | 0.0041442 | -0.016523 | -0.0041413
19 | 27 | 0.05746 | 0.036775 | 9.6491e-11 | 0 | 0 | 0 | 0 | 0 | 1 | -90 | 90 | -0.039755 | -0.0099752 | 0.039756 | 0.0099758
24 | 25 | 0.51581 | 0.33012 | 8.6618e-10 | 0 | 0 | 0 | 0 | 0 | 1 | -90 | 90 | 0.010915 | 0.0027358 | -0.010915 | -0.0027354
6 | 11 | 1.1469 | 0.734 | 3.8518e-09 | 0 | 0 | 0 | 0 | 0 | 1 | -90 | 90 | -0.14189 | -0.035725 | 0.14214 | 0.035882
6 | 27 | 1.8227 | 1.1666 | 3.0609e-09 | 0 | 0 | 0 | 0 | 0 | 1 | -90 | 90 | 0.042539 | 0.010687 | -0.042504 | -0.010664
6 | 29 | 0.85479 | 0.54706 | 1.4354e-09 | 0 | 0 | 0 | 0 | 0 | 1 | -90 | 90 | 0.099352 | 0.025038 | -0.099262 | -0.02498
11 | 18 | 0.9324 | 0.59674 | 3.1315e-09 | 0 | 0 | 0 | 0 | 0 | 1 | -90 | 90 | 0.14323 | 0.036081 | -0.14302 | -0.035951
11 | 33 | 0.37991 | 0.24314 | 1.9139e-09 | 0 | 0 | 0 | 0 | 0 | 1 | -90 | 90 | -0.28537 | -0.071963 | 0.2857 | 0.072174
29 | 28 | 1.2713 | 0.81365 | 2.1349e-09 | 0 | 0 | 0 | 0 | 0 | 1 | -90 | 90 | 0.091844 | 0.023121 | -0.091729 | -0.023048
8 | 30 | 1.5272 | 0.97743 | 2.5646e-09 | 0 | 0 | 0 | 0 | 0 | 1 | -90 | 90 | -0.044207 | -0.011096 | 0.044239 | 0.011116
8 | 31 | 1.7409 | 1.1142 | 2.9235e-09 | 0 | 0 | 0 | 0 | 0 | 1 | -90 | 90 | 0.044207 | 0.011096 | -0.04417 | -0.011072
30 | 28 | 0.949 | 0.60736 | 1.5936e-09 | 0 | 0 | 0 | 0 | 0 | 1 | -90 | 90 | -0.08648 | -0.021702 | 0.086556 | 0.021751
31 | 22 | 0.083408 | 0.053381 | 1.4006e-10 | 0 | 0 | 0 | 0 | 0 | 1 | -90 | 90 | 0.033509 | 0.0084005 | -0.033508 | -0.0083999
10 | 35 | 0.72674 | 0.46512 | 1.2204e-09 | 0 | 0 | 0 | 0 | 0 | 1 | -90 | 90 | 0.013807 | 0.0034609 | -0.013806 | -0.0034601
10 | 13 | 1.0501 | 0.67209 | 1.7635e-09 | 0 | 0 | 0 | 0 | 0 | 1 | -90 | 90 | -0.060328 | -0.015138 | 0.060369 | 0.015164
10 | 34 | 0.9051 | 0.57926 | 1.5199e-09 | 0 | 0 | 0 | 0 | 0 | 1 | -90 | 90 | 0.046521 | 0.011677 | -0.0465 | -0.011664
13 | 18 | 0.54994 | 0.35196 | 9.235e-10 | 0 | 0 | 0 | 0 | 0 | 1 | -90 | 90 | -0.12312 | -0.030926 | 0.12321 | 0.030983
13 | 17 | 2.2499 | 1.44 | 3.7783e-09 | 0 | 0 | 0 | 0 | 0 | 1 | -90 | 90 | 0.062747 | 0.015762 | -0.062652 | -0.015702
34 | 16 | 1.252 | 0.80127 | 2.1024e-09 | 0 | 0 | 0 | 0 | 0 | 1 | -90 | 90 | 0.020847 | 0.0052345 | -0.020842 | -0.005231
33 | 32 | 1.878 | 1.2019 | 3.1536e-09 | 0 | 0 | 0 | 0 | 0 | 1 | -90 | 90 | 0.019306 | 0.0048412 | -0.019299 | -0.0048368
12 | 16 | 3.6428 | 2.3314 | 6.1173e-09 | 0 | 0 | 0 | 0 | 0 | 1 | -90 | 90 | -0.020825 | -0.0052207 | 0.020842 | 0.005231
12 | 36 | 0.96807 | 0.61956 | 1.6256e-09 | 0 | 0 | 0 | 0 | 0 | 1 | -90 | 90 | 0.020825 | 0.0052207 | -0.02082 | -0.005218
25 | 26 | 0.10693 | 0.068433 | 1.7956e-10 | 0 | 0 | 0 | 0 | 0 | 1 | -90 | 90 | 0.0076508 | 0.0019175 | -0.0076508 | -0.0019175
23 | 26 | 0.5291 | 0.33862 | 8.885e-10 | 0 | 0 | 0 | 0 | 0 | 1 | -90 | 90 | -0.0058889 | -0.0014759 | 0.0058891 | 0.0014759
20 | 21 | 0.34028 | 0.21778 | 5.7142e-10 | 0 | 0 | 0 | 0 | 0 | 1 | -90 | 90 | -0.018024 | -0.0045173 | 0.018025 | 0.004518
21 | 22 | 0.8179 | 0.52346 | 1.3735e-09 | 0 | 0 | 0 | 0 | 0 | 1 | -90 | 90 | -0.021763 | -0.0054548 | 0.021768 | 0.0054574