## bus_data
BUS_I | BUS_TYPE | Pd | Qd | Gs | Bs | area | Vm | Va | baseKV | zone | Vmax | Vmin
1 | 1 | 0.0084614 | 0.0021206 | 0 | 0 | 1 | 0.9898 | -0.19611 | 0.4 | 1 | 1.1 | 0.9
2 | 1 | 0 | 0 | 0 | 0 | 1 | 0.98965 | -0.19907 | 0.4 | 1 | 1.1 | 0.9
3 | 1 | 0 | 0 | 0 | 0 | 1 | 0.99002 | -0.19177 | 0.4 | 1 | 1.1 | 0.9
4 | 1 | 0 | 0 | 0 | 0 | 1 | 0.98948 | -0.20237 | 0.4 | 1 | 1.1 | 0.9
21 | 1 | 0.004097 | 0.0010268 | 0 | 0 | 1 | 0.98994 | -0.19327 | 0.4 | 1 | 1.1 | 0.9
7 | 1 | 0 | 0 | 0 | 0 | 1 | 0.99029 | -0.18655 | 0.4 | 1 | 1.1 | 0.9
25 | 1 | 0.018184 | 0.0045572 | 0 | 0 | 1 | 0.98931 | -0.20554 | 0.4 | 1 | 1.1 | 0.9
24 | 1 | 0.01975 | 0.0049498 | 0 | 0 | 1 | 0.9907 | -0.17863 | 0.4 | 1 | 1.1 | 0.9
8 | 1 | 0 | 0 | 0 | 0 | 1 | 0.99316 | -0.13098 | 0.4 | 1 | 1.1 | 0.9
17 | 1 | 0 | 0 | 0 | 0 | 1 | 0.99332 | -0.12793 | 0.4 | 1 | 1.1 | 0.9
9 | 1 | 0 | 0 | 0 | 0 | 1 | 0.99255 | -0.14277 | 0.4 | 1 | 1.1 | 0.9
41 | 1 | 0.028424 | 0.0071236 | 0 | 0 | 1 | 0.98962 | -0.19947 | 0.4 | 1 | 1.1 | 0.9
12 | 1 | 0 | 0 | 0 | 0 | 1 | 0.9966 | -0.065021 | 0.4 | 1 | 1.1 | 0.9
13 | 1 | 0 | 0 | 0 | 0 | 1 | 0.99649 | -0.067169 | 0.4 | 1 | 1.1 | 0.9
18 | 1 | 0 | 0 | 0 | 0 | 1 | 0.99651 | -0.066782 | 0.4 | 1 | 1.1 | 0.9
32 | 1 | 0.019823 | 0.0049681 | 0 | 0 | 1 | 0.99819 | -0.034567 | 0.4 | 1 | 1.1 | 0.9
45 | 1 | 0.011333 | 0.0028402 | 0 | 0 | 1 | 0.9964 | -0.068782 | 0.4 | 1 | 1.1 | 0.9
44 | 1 | 0.021174 | 0.0053067 | 0 | 0 | 1 | 0.99482 | -0.099157 | 0.4 | 1 | 1.1 | 0.9
19 | 1 | 0 | 0 | 0 | 0 | 1 | 0.99596 | -0.077277 | 0.4 | 1 | 1.1 | 0.9
42 | 1 | 0.015226 | 0.003816 | 0 | 0 | 1 | 0.99596 | -0.077258 | 0.4 | 1 | 1.1 | 0.9
35 | 1 | 0.009092 | 0.0022787 | 0 | 0 | 1 | 0.99582 | -0.080035 | 0.4 | 1 | 1.1 | 0.9
34 | 1 | 0.018803 | 0.0047125 | 0 | 0 | 1 | 0.99561 | -0.084117 | 0.4 | 1 | 1.1 | 0.9
20 | 1 | 0 | 0 | 0 | 0 | 1 | 0.99518 | -0.092355 | 0.4 | 1 | 1.1 | 0.9
23 | 1 | 0.018005 | 0.0045124 | 0 | 0 | 1 | 0.99525 | -0.091093 | 0.4 | 1 | 1.1 | 0.9
22 | 1 | 0.0079261 | 0.0019865 | 0 | 0 | 1 | 0.99505 | -0.094852 | 0.4 | 1 | 1.1 | 0.9
39 | 1 | 0.0099843 | 0.0025023 | 0 | 0 | 1 | 0.98736 | -0.24328 | 0.4 | 1 | 1.1 | 0.9
40 | 1 | 0.020222 | 0.0050681 | 0 | 0 | 1 | 0.98639 | -0.26207 | 0.4 | 1 | 1.1 | 0.9
38 | 1 | 0.013183 | 0.0033039 | 0 | 0 | 1 | 0.98671 | -0.25583 | 0.4 | 1 | 1.1 | 0.9
30 | 1 | 0.00827 | 0.0020727 | 0 | 0 | 1 | 0.99821 | -0.034252 | 0.4 | 1 | 1.1 | 0.9
28 | 1 | 0.025795 | 0.0064648 | 0 | 0 | 1 | 0.99686 | -0.060311 | 0.4 | 1 | 1.1 | 0.9
26 | 1 | 0.029811 | 0.0074713 | 0 | 0 | 1 | 0.99687 | -0.060277 | 0.4 | 1 | 1.1 | 0.9
43 | 1 | 0.013436 | 0.0033673 | 0 | 0 | 1 | 0.99492 | -0.097258 | 0.4 | 1 | 1.1 | 0.9
27 | 1 | 0.023564 | 0.0059057 | 0 | 0 | 1 | 0.9978 | -0.042191 | 0.4 | 1 | 1.1 | 0.9
29 | 1 | 0.032281 | 0.0080905 | 0 | 0 | 1 | 0.99781 | -0.042168 | 0.4 | 1 | 1.1 | 0.9
33 | 3 | 0.037857 | 0.0094878 | 0 | 0 | 1 | 1 | 0 | 0.4 | 1 | 1.1 | 0.9
31 | 1 | 0.035926 | 0.009004 | 0 | 0 | 1 | 1 | -2.0189e-06 | 0.4 | 1 | 1.1 | 0.9
36 | 1 | 0.020899 | 0.0052377 | 0 | 0 | 1 | 0.98672 | -0.25574 | 0.4 | 1 | 1.1 | 0.9
37 | 1 | 0.023672 | 0.0059327 | 0 | 0 | 1 | 0.98736 | -0.24335 | 0.4 | 1 | 1.1 | 0.9

## generator_data
GEN_BUS | PG | QG | QMAX | QMIN | VG | MBASE | GEN_STATUS | PMAX | PMIN
33 | 0.49781 | 0.12577 | 10 | -10 | 1 | 100 | 1 | 10 | 0

## branch_data
F_BUS | T_BUS | BR_R | BR_X | BR_B | RATE_A | RATE_B | RATE_C | TAP | SHIFT | BR_STATUS | ANGMIN | ANGMAX | P_in | Q_in | P_out | Q_out
1 | 2 | 0.71461 | 0.45735 | 1.2e-09 | 0 | 0 | 0 | 0 | 0 | 1 | -90 | 90 | 0.018192 | 0.0045621 | -0.018189 | -0.0045606
1 | 3 | 0.71629 | 0.45843 | 1.2029e-09 | 0 | 0 | 0 | 0 | 0 | 1 | -90 | 90 | -0.026653 | -0.0066827 | 0.026659 | 0.0066862
2 | 4 | 0.79622 | 0.50958 | 1.3371e-09 | 0 | 0 | 0 | 0 | 0 | 1 | -90 | 90 | 0.018189 | 0.0045606 | -0.018186 | -0.0045589
3 | 21 | 1.6087 | 1.0296 | 2.7015e-09 | 0 | 0 | 0 | 0 | 0 | 1 | -90 | 90 | 0.0040972 | 0.0010267 | -0.004097 | -0.0010268
3 | 7 | 0.74492 | 0.47675 | 1.2509e-09 | 0 | 0 | 0 | 0 | 0 | 1 | -90 | 90 | -0.030756 | -0.0077129 | 0.030764 | 0.0077176
4 | 25 | 0.76412 | 0.48904 | 1.2832e-09 | 0 | 0 | 0 | 0 | 0 | 1 | -90 | 90 | 0.018186 | 0.0045589 | -0.018184 | -0.0045573
7 | 24 | 1.134 | 0.72573 | 1.9042e-09 | 0 | 0 | 0 | 0 | 0 | 1 | -90 | 90 | -0.030764 | -0.0077176 | 0.030775 | 0.0077249
24 | 9 | 3.1298 | 2.0031 | 5.2558e-09 | 0 | 0 | 0 | 0 | 0 | 1 | -90 | 90 | -0.050525 | -0.012675 | 0.050612 | 0.01273
8 | 17 | 0.080703 | 0.05165 | 2.7104e-10 | 0 | 0 | 0 | 0 | 0 | 1 | -90 | 90 | -0.16763 | -0.042302 | 0.16765 | 0.042318
8 | 9 | 1.0317 | 0.66028 | 1.7325e-09 | 0 | 0 | 0 | 0 | 0 | 1 | -90 | 90 | 0.05064 | 0.012748 | -0.050612 | -0.01273
8 | 41 | 2.5926 | 1.6593 | 4.3537e-09 | 0 | 0 | 0 | 0 | 0 | 1 | -90 | 90 | 0.11699 | 0.029555 | -0.11661 | -0.02931
17 | 44 | 0.76377 | 0.48881 | 3.8477e-09 | 0 | 0 | 0 | 0 | 0 | 1 | -90 | 90 | -0.16765 | -0.042318 | 0.16788 | 0.042465
41 | 39 | 2.1811 | 1.3959 | 3.6627e-09 | 0 | 0 | 0 | 0 | 0 | 1 | -90 | 90 | 0.088182 | 0.022186 | -0.087997 | -0.022069
12 | 13 | 0.84398 | 0.54015 | 1.4173e-09 | 0 | 0 | 0 | 0 | 0 | 1 | -90 | 90 | 0.011335 | 0.0028413 | -0.011333 | -0.0028406
12 | 18 | 0.028984 | 0.01855 | 1.4602e-10 | 0 | 0 | 0 | 0 | 0 | 1 | -90 | 90 | 0.27194 | 0.068698 | -0.27192 | -0.068683
12 | 32 | 0.48174 | 0.30832 | 2.4269e-09 | 0 | 0 | 0 | 0 | 0 | 1 | -90 | 90 | -0.28328 | -0.071539 | 0.28369 | 0.071804
13 | 45 | 0.63326 | 0.40529 | 1.0634e-09 | 0 | 0 | 0 | 0 | 0 | 1 | -90 | 90 | 0.011333 | 0.0028406 | -0.011333 | -0.0028402
18 | 19 | 0.86733 | 0.55509 | 1.4565e-09 | 0 | 0 | 0 | 0 | 0 | 1 | -90 | 90 | 0.053879 | 0.013523 | -0.053852 | -0.013506
18 | 42 | 0.21503 | 0.13762 | 1.0833e-09 | 0 | 0 | 0 | 0 | 0 | 1 | -90 | 90 | 0.21804 | 0.05516 | -0.21793 | -0.055091
32 | 30 | 0.0046587 | 0.0029816 | 2.347e-11 | 0 | 0 | 0 | 0 | 0 | 1 | -90 | 90 | -0.30351 | -0.076772 | 0.30352 | 0.076775
44 | 43 | 0.04482 | 0.028684 | 2.2579e-10 | 0 | 0 | 0 | 0 | 0 | 1 | -90 | 90 | -0.18906 | -0.047772 | 0.18908 | 0.047783
19 | 35 | 1.3488 | 0.86323 | 2.265e-09 | 0 | 0 | 0 | 0 | 0 | 1 | -90 | 90 | 0.0090932 | 0.0022792 | -0.009092 | -0.0022787
19 | 34 | 0.67962 | 0.43495 | 1.1413e-09 | 0 | 0 | 0 | 0 | 0 | 1 | -90 | 90 | 0.044759 | 0.011227 | -0.044744 | -0.011217
42 | 43 | 0.44086 | 0.28215 | 2.221e-09 | 0 | 0 | 0 | 0 | 0 | 1 | -90 | 90 | 0.20271 | 0.051275 | -0.20251 | -0.05115
34 | 23 | 1.1947 | 0.76463 | 2.0063e-09 | 0 | 0 | 0 | 0 | 0 | 1 | -90 | 90 | 0.025941 | 0.0065048 | -0.025932 | -0.0064994
20 | 23 | 0.70701 | 0.45248 | 1.1873e-09 | 0 | 0 | 0 | 0 | 0 | 1 | -90 | 90 | -0.007927 | -0.0019868 | 0.0079275 | 0.001987
20 | 22 | 1.3982 | 0.89484 | 2.3479e-09 | 0 | 0 | 0 | 0 | 0 | 1 | -90 | 90 | 0.007927 | 0.0019868 | -0.0079261 | -0.0019865
39 | 37 | 0.0039799 | 0.0025472 | 6.6834e-12 | 0 | 0 | 0 | 0 | 0 | 1 | -90 | 90 | 0.078013 | 0.019567 | -0.078013 | -0.019567
40 | 38 | 1.3447 | 0.86059 | 2.2581e-09 | 0 | 0 | 0 | 0 | 0 | 1 | -90 | 90 | -0.020222 | -0.0050681 | 0.020228 | 0.0050718
38 | 36 | 0.012542 | 0.008027 | 2.1062e-11 | 0 | 0 | 0 | 0 | 0 | 1 | -90 | 90 | -0.033411 | -0.0083756 | 0.033411 | 0.0083757
30 | 31 | 0.49438 | 0.3164 | 2.4906e-09 | 0 | 0 | 0 | 0 | 0 | 1 | -90 | 90 | -0.31179 | -0.078848 | 0.3123 | 0.079176
28 | 26 | 0.0057808 | 0.0036997 | 9.7075e-12 | 0 | 0 | 0 | 0 | 0 | 1 | -90 | 90 | -0.025795 | -0.0064648 | 0.025795 | 0.0064648
26 | 27 | 1.4502 | 0.92812 | 2.4352e-09 | 0 | 0 | 0 | 0 | 0 | 1 | -90 | 90 | -0.055605 | -0.013936 | 0.055653 | 0.013967
27 | 29 | 0.0012641 | 0.00080902 | 2.1228e-12 | 0 | 0 | 0 | 0 | 0 | 1 | -90 | 90 | -0.079217 | -0.019872 | 0.079218 | 0.019872
29 | 33 | 1.6922 | 1.083 | 2.8417e-09 | 0 | 0 | 0 | 0 | 0 | 1 | -90 | 90 | -0.1115 | -0.027963 | 0.11172 | 0.028106
33 | 31 | 2.6162e-05 | 1.6744e-05 | 1.318e-13 | 0 | 0 | 0 | 0 | 0 | 1 | -90 | 90 | 0.34823 | 0.08818 | -0.34823 | -0.08818
36 | 37 | 0.99647 | 0.63774 | 1.6733e-09 | 0 | 0 | 0 | 0 | 0 | 1 | -90 | 90 | -0.054309 | -0.013613 | 0.054341 | 0.013634