## bus_data
BUS_I | BUS_TYPE | Pd | Qd | Gs | Bs | area | Vm | Va | baseKV | zone | Vmax | Vmin
1 | 1 | 0.0105 | 0.0026315 | 0 | 0 | 1 | 0.98631 | -0.26338 | 0.4 | 1 | 1.1 | 0.9
2 | 1 | 0 | 0 | 0 | 0 | 1 | 0.98639 | -0.26181 | 0.4 | 1 | 1.1 | 0.9
6 | 1 | 0 | 0 | 0 | 0 | 1 | 0.98658 | -0.25827 | 0.4 | 1 | 1.1 | 0.9
5 | 1 | 0 | 0 | 0 | 0 | 1 | 0.98796 | -0.23138 | 0.4 | 1 | 1.1 | 0.9
16 | 1 | 0 | 0 | 0 | 0 | 1 | 0.99009 | -0.19021 | 0.4 | 1 | 1.1 | 0.9
48 | 1 | 0.021639 | 0.0054232 | 0 | 0 | 1 | 0.98705 | -0.24917 | 0.4 | 1 | 1.1 | 0.9
8 | 1 | 0 | 0 | 0 | 0 | 1 | 0.98608 | -0.26786 | 0.4 | 1 | 1.1 | 0.9
55 | 1 | 0.0082801 | 0.0020752 | 0 | 0 | 1 | 0.98645 | -0.26077 | 0.4 | 1 | 1.1 | 0.9
7 | 1 | 0 | 0 | 0 | 0 | 1 | 0.98418 | -0.30488 | 0.4 | 1 | 1.1 | 0.9
24 | 1 | 0 | 0 | 0 | 0 | 1 | 0.98262 | -0.33542 | 0.4 | 1 | 1.1 | 0.9
52 | 1 | 0.017252 | 0.0043237 | 0 | 0 | 1 | 0.985 | -0.28887 | 0.4 | 1 | 1.1 | 0.9
53 | 1 | 0.019009 | 0.0047641 | 0 | 0 | 1 | 0.98569 | -0.27552 | 0.4 | 1 | 1.1 | 0.9
9 | 1 | 0 | 0 | 0 | 0 | 1 | 0.99272 | -0.13943 | 0.4 | 1 | 1.1 | 0.9
40 | 1 | 0.01405 | 0.0035214 | 0 | 0 | 1 | 0.99238 | -0.14603 | 0.4 | 1 | 1.1 | 0.9
12 | 1 | 0 | 0 | 0 | 0 | 1 | 0.99311 | -0.13196 | 0.4 | 1 | 1.1 | 0.9
38 | 1 | 0.024403 | 0.006116 | 0 | 0 | 1 | 0.99248 | -0.14417 | 0.4 | 1 | 1.1 | 0.9
11 | 1 | 0 | 0 | 0 | 0 | 1 | 0.99738 | -0.049935 | 0.4 | 1 | 1.1 | 0.9
15 | 1 | 0 | 0 | 0 | 0 | 1 | 0.99854 | -0.027874 | 0.4 | 1 | 1.1 | 0.9
32 | 1 | 0.015813 | 0.0039632 | 0 | 0 | 1 | 0.99635 | -0.06964 | 0.4 | 1 | 1.1 | 0.9
46 | 1 | 0.03052 | 0.0076491 | 0 | 0 | 1 | 0.99437 | -0.10772 | 0.4 | 1 | 1.1 | 0.9
43 | 1 | 0.013725 | 0.0034399 | 0 | 0 | 1 | 0.9927 | -0.13972 | 0.4 | 1 | 1.1 | 0.9
13 | 1 | 0 | 0 | 0 | 0 | 1 | 0.99084 | -0.17574 | 0.4 | 1 | 1.1 | 0.9
50 | 1 | 0 | 0 | 0 | 0 | 1 | 0.98976 | -0.19654 | 0.4 | 1 | 1.1 | 0.9
45 | 1 | 0.018567 | 0.0046532 | 0 | 0 | 1 | 0.99134 | -0.16612 | 0.4 | 1 | 1.1 | 0.9
14 | 1 | 0 | 0 | 0 | 0 | 1 | 0.9981 | -0.036331 | 0.4 | 1 | 1.1 | 0.9
26 | 1 | 0 | 0 | 0 | 0 | 1 | 0.99816 | -0.035123 | 0.4 | 1 | 1.1 | 0.9
41 | 1 | 0.019739 | 0.004947 | 0 | 0 | 1 | 0.99781 | -0.04177 | 0.4 | 1 | 1.1 | 0.9
59 | 3 | 0.018699 | 0.0046863 | 0 | 0 | 1 | 1 | 0 | 0.4 | 1 | 1.1 | 0.9
39 | 1 | 0.022041 | 0.0055239 | 0 | 0 | 1 | 0.9897 | -0.19783 | 0.4 | 1 | 1.1 | 0.9
17 | 1 | 0 | 0 | 0 | 0 | 1 | 0.99292 | -0.13587 | 0.4 | 1 | 1.1 | 0.9
36 | 1 | 0.003239 | 0.00081178 | 0 | 0 | 1 | 0.99189 | -0.15582 | 0.4 | 1 | 1.1 | 0.9
37 | 1 | 0.0076152 | 0.0019085 | 0 | 0 | 1 | 0.99417 | -0.11174 | 0.4 | 1 | 1.1 | 0.9
35 | 1 | 0.060602 | 0.015188 | 0 | 0 | 1 | 0.99168 | -0.15976 | 0.4 | 1 | 1.1 | 0.9
20 | 1 | 0 | 0 | 0 | 0 | 1 | 0.99022 | -0.1882 | 0.4 | 1 | 1.1 | 0.9
31 | 1 | 0.012235 | 0.0030664 | 0 | 0 | 1 | 0.99116 | -0.1698 | 0.4 | 1 | 1.1 | 0.9
21 | 1 | 0 | 0 | 0 | 0 | 1 | 0.99014 | -0.18974 | 0.4 | 1 | 1.1 | 0.9
28 | 1 | 0.0082206 | 0.0020603 | 0 | 0 | 1 | 0.98992 | -0.19403 | 0.4 | 1 | 1.1 | 0.9
27 | 1 | 0.017242 | 0.0043212 | 0 | 0 | 1 | 0.98962 | -0.19967 | 0.4 | 1 | 1.1 | 0.9
51 | 1 | 0.022539 | 0.0056487 | 0 | 0 | 1 | 0.98142 | -0.35878 | 0.4 | 1 | 1.1 | 0.9
60 | 1 | 0.045259 | 0.011343 | 0 | 0 | 1 | 0.9974 | -0.049684 | 0.4 | 1 | 1.1 | 0.9
47 | 1 | 0.011334 | 0.0028406 | 0 | 0 | 1 | 0.98646 | -0.26054 | 0.4 | 1 | 1.1 | 0.9
33 | 1 | 0.0051962 | 0.0013023 | 0 | 0 | 1 | 0.99561 | -0.083969 | 0.4 | 1 | 1.1 | 0.9
54 | 1 | 0.017716 | 0.0044401 | 0 | 0 | 1 | 0.9951 | -0.093588 | 0.4 | 1 | 1.1 | 0.9
44 | 1 | 0.01246 | 0.0031228 | 0 | 0 | 1 | 0.99201 | -0.15314 | 0.4 | 1 | 1.1 | 0.9
58 | 1 | 0.017778 | 0.0044557 | 0 | 0 | 1 | 0.98949 | -0.20184 | 0.4 | 1 | 1.1 | 0.9
42 | 1 | 0.021928 | 0.0054956 | 0 | 0 | 1 | 0.99649 | -0.067109 | 0.4 | 1 | 1.1 | 0.9
49 | 1 | 0.019675 | 0.0049311 | 0 | 0 | 1 | 0.98614 | -0.26688 | 0.4 | 1 | 1.1 | 0.9
30 | 1 | 0.0090143 | 0.0022592 | 0 | 0 | 1 | 0.98953 | -0.20142 | 0.4 | 1 | 1.1 | 0.9
29 | 1 | 0.0061668 | 0.0015455 | 0 | 0 | 1 | 0.98967 | -0.19889 | 0.4 | 1 | 1.1 | 0.9
56 | 1 | 0.018234 | 0.00457 | 0 | 0 | 1 | 0.98886 | -0.21416 | 0.4 | 1 | 1.1 | 0.9
57 | 1 | 0.014242 | 0.0035693 | 0 | 0 | 1 | 0.98906 | -0.2103 | 0.4 | 1 | 1.1 | 0.9
34 | 1 | 0.01418 | 0.0035537 | 0 | 0 | 1 | 0.99519 | -0.09185 | 0.4 | 1 | 1.1 | 0.9

## generator_data
GEN_BUS | PG | QG | QMAX | QMIN | VG | MBASE | GEN_STATUS | PMAX | PMIN
59 | 0.60382 | 0.15315 | 10 | -10 | 1 | 100 | 1 | 10 | 0

## branch_data
F_BUS | T_BUS | BR_R | BR_X | BR_B | RATE_A | RATE_B | RATE_C | TAP | SHIFT | BR_STATUS | ANGMIN | ANGMAX | P_in | Q_in | P_out | Q_out
1 | 2 | 0.65193 | 0.41723 | 1.0948e-09 | 0 | 0 | 0 | 0 | 0 | 1 | -90 | 90 | -0.0105 | -0.0026315 | 0.0105 | 0.0026319
2 | 6 | 1.4727 | 0.94255 | 2.4731e-09 | 0 | 0 | 0 | 0 | 0 | 1 | -90 | 90 | -0.0105 | -0.0026319 | 0.010502 | 0.0026328
6 | 8 | 0.71163 | 0.45545 | 1.195e-09 | 0 | 0 | 0 | 0 | 0 | 1 | -90 | 90 | 0.058948 | 0.014829 | -0.058921 | -0.014812
6 | 55 | 1.3173 | 0.84308 | 2.2121e-09 | 0 | 0 | 0 | 0 | 0 | 1 | -90 | 90 | 0.0082811 | 0.0020756 | -0.0082801 | -0.0020752
6 | 5 | 1.514 | 0.96898 | 2.5425e-09 | 0 | 0 | 0 | 0 | 0 | 1 | -90 | 90 | -0.077732 | -0.019538 | 0.077832 | 0.019602
5 | 16 | 1.3862 | 0.88715 | 2.3278e-09 | 0 | 0 | 0 | 0 | 0 | 1 | -90 | 90 | -0.13055 | -0.032839 | 0.1308 | 0.033003
5 | 48 | 1.4768 | 0.94512 | 2.4799e-09 | 0 | 0 | 0 | 0 | 0 | 1 | -90 | 90 | 0.052716 | 0.013237 | -0.052671 | -0.013209
16 | 39 | 1.5185 | 0.97185 | 2.55e-09 | 0 | 0 | 0 | 0 | 0 | 1 | -90 | 90 | 0.022049 | 0.0055288 | -0.022041 | -0.0055239
16 | 13 | 0.41757 | 0.26724 | 1.4024e-09 | 0 | 0 | 0 | 0 | 0 | 1 | -90 | 90 | -0.15285 | -0.038532 | 0.15296 | 0.0386
48 | 47 | 1.5998 | 1.0239 | 2.6865e-09 | 0 | 0 | 0 | 0 | 0 | 1 | -90 | 90 | 0.031032 | 0.0077858 | -0.031015 | -0.0077753
8 | 53 | 0.56755 | 0.36323 | 9.5307e-10 | 0 | 0 | 0 | 0 | 0 | 1 | -90 | 90 | 0.058921 | 0.014812 | -0.0589 | -0.014799
7 | 24 | 5.8711 | 3.7575 | 9.8592e-09 | 0 | 0 | 0 | 0 | 0 | 1 | -90 | 90 | 0.022597 | 0.0056842 | -0.022564 | -0.0056641
7 | 52 | 3.0859 | 1.975 | 5.1821e-09 | 0 | 0 | 0 | 0 | 0 | 1 | -90 | 90 | -0.022597 | -0.0056842 | 0.022614 | 0.0056948
24 | 51 | 4.4802 | 2.8673 | 7.5234e-09 | 0 | 0 | 0 | 0 | 0 | 1 | -90 | 90 | 0.022564 | 0.0056641 | -0.022539 | -0.0056488
52 | 53 | 1.4599 | 0.93436 | 2.4516e-09 | 0 | 0 | 0 | 0 | 0 | 1 | -90 | 90 | -0.039866 | -0.010018 | 0.039891 | 0.010035
9 | 40 | 2.0756 | 1.3284 | 3.4855e-09 | 0 | 0 | 0 | 0 | 0 | 1 | -90 | 90 | 0.014055 | 0.0035239 | -0.01405 | -0.0035214
9 | 12 | 0.85784 | 0.54902 | 1.4405e-09 | 0 | 0 | 0 | 0 | 0 | 1 | -90 | 90 | -0.038463 | -0.0096433 | 0.038477 | 0.0096519
9 | 38 | 0.85859 | 0.5495 | 1.4418e-09 | 0 | 0 | 0 | 0 | 0 | 1 | -90 | 90 | 0.024409 | 0.0061194 | -0.024403 | -0.006116
12 | 46 | 0.37557 | 0.24037 | 3.1534e-09 | 0 | 0 | 0 | 0 | 0 | 1 | -90 | 90 | -0.287 | -0.072415 | 0.28733 | 0.072629
12 | 43 | 0.13862 | 0.088716 | 1.1639e-09 | 0 | 0 | 0 | 0 | 0 | 1 | -90 | 90 | 0.24852 | 0.062764 | -0.24843 | -0.062705
11 | 15 | 0.26677 | 0.17073 | 2.2399e-09 | 0 | 0 | 0 | 0 | 0 | 1 | -90 | 90 | -0.37173 | -0.094158 | 0.37212 | 0.09441
11 | 32 | 0.23775 | 0.15216 | 1.9962e-09 | 0 | 0 | 0 | 0 | 0 | 1 | -90 | 90 | 0.37173 | 0.094158 | -0.37138 | -0.093933
15 | 26 | 0.15328 | 0.098102 | 1.287e-09 | 0 | 0 | 0 | 0 | 0 | 1 | -90 | 90 | 0.21221 | 0.053553 | -0.21214 | -0.053506
15 | 59 | 0.21494 | 0.13756 | 1.8047e-09 | 0 | 0 | 0 | 0 | 0 | 1 | -90 | 90 | -0.58434 | -0.14796 | 0.58512 | 0.14846
32 | 33 | 0.1803 | 0.11539 | 1.5139e-09 | 0 | 0 | 0 | 0 | 0 | 1 | -90 | 90 | 0.35556 | 0.08997 | -0.35532 | -0.089814
46 | 54 | 0.19814 | 0.12681 | 1.6636e-09 | 0 | 0 | 0 | 0 | 0 | 1 | -90 | 90 | -0.31785 | -0.080278 | 0.31807 | 0.080415
43 | 44 | 0.25367 | 0.16235 | 2.1299e-09 | 0 | 0 | 0 | 0 | 0 | 1 | -90 | 90 | 0.2347 | 0.059265 | -0.23455 | -0.059168
13 | 50 | 1.819 | 1.1642 | 3.0546e-09 | 0 | 0 | 0 | 0 | 0 | 1 | -90 | 90 | 0.050334 | 0.012645 | -0.050284 | -0.012613
13 | 45 | 0.2093 | 0.13395 | 1.7573e-09 | 0 | 0 | 0 | 0 | 0 | 1 | -90 | 90 | -0.20329 | -0.051245 | 0.20339 | 0.051304
50 | 58 | 0.46336 | 0.29655 | 7.7811e-10 | 0 | 0 | 0 | 0 | 0 | 1 | -90 | 90 | 0.050284 | 0.012613 | -0.050271 | -0.012605
45 | 44 | 0.25868 | 0.16555 | 2.172e-09 | 0 | 0 | 0 | 0 | 0 | 1 | -90 | 90 | -0.22195 | -0.055958 | 0.22209 | 0.056046
14 | 26 | 0.032516 | 0.02081 | 2.7301e-10 | 0 | 0 | 0 | 0 | 0 | 1 | -90 | 90 | -0.16684 | -0.042137 | 0.16685 | 0.042143
14 | 41 | 0.14626 | 0.093604 | 1.228e-09 | 0 | 0 | 0 | 0 | 0 | 1 | -90 | 90 | 0.16684 | 0.042137 | -0.1668 | -0.042109
26 | 60 | 1.4357 | 0.91885 | 2.4109e-09 | 0 | 0 | 0 | 0 | 0 | 1 | -90 | 90 | 0.045291 | 0.011363 | -0.045259 | -0.011343
41 | 42 | 0.77207 | 0.49413 | 2.593e-09 | 0 | 0 | 0 | 0 | 0 | 1 | -90 | 90 | 0.14706 | 0.037162 | -0.14688 | -0.037048
17 | 36 | 1.5696 | 1.0045 | 2.6357e-09 | 0 | 0 | 0 | 0 | 0 | 1 | -90 | 90 | 0.056263 | 0.014155 | -0.056209 | -0.014121
17 | 37 | 0.91464 | 0.58537 | 1.5359e-09 | 0 | 0 | 0 | 0 | 0 | 1 | -90 | 90 | -0.11693 | -0.029388 | 0.11707 | 0.029474
17 | 35 | 1.7404 | 1.1138 | 2.9226e-09 | 0 | 0 | 0 | 0 | 0 | 1 | -90 | 90 | 0.060671 | 0.015232 | -0.060602 | -0.015188
36 | 31 | 1.1649 | 0.74551 | 1.9561e-09 | 0 | 0 | 0 | 0 | 0 | 1 | -90 | 90 | 0.05297 | 0.01331 | -0.052935 | -0.013287
37 | 42 | 1.5939 | 1.0201 | 2.6766e-09 | 0 | 0 | 0 | 0 | 0 | 1 | -90 | 90 | -0.12468 | -0.031382 | 0.12495 | 0.031553
20 | 31 | 1.9909 | 1.2742 | 3.3433e-09 | 0 | 0 | 0 | 0 | 0 | 1 | -90 | 90 | -0.040664 | -0.010198 | 0.0407 | 0.010221
20 | 21 | 0.39375 | 0.252 | 6.6121e-10 | 0 | 0 | 0 | 0 | 0 | 1 | -90 | 90 | 0.017251 | 0.0043268 | -0.01725 | -0.004326
20 | 28 | 1.0957 | 0.70126 | 1.84e-09 | 0 | 0 | 0 | 0 | 0 | 1 | -90 | 90 | 0.023413 | 0.0058715 | -0.023406 | -0.0058675
21 | 27 | 2.5288 | 1.6184 | 4.2466e-09 | 0 | 0 | 0 | 0 | 0 | 1 | -90 | 90 | 0.01725 | 0.004326 | -0.017242 | -0.0043212
28 | 29 | 1.4046 | 0.89896 | 2.3587e-09 | 0 | 0 | 0 | 0 | 0 | 1 | -90 | 90 | 0.015186 | 0.0038073 | -0.015182 | -0.0038052
47 | 49 | 1.4055 | 0.89952 | 2.3602e-09 | 0 | 0 | 0 | 0 | 0 | 1 | -90 | 90 | 0.019681 | 0.0049347 | -0.019675 | -0.0049311
33 | 34 | 0.10054 | 0.064343 | 8.4413e-10 | 0 | 0 | 0 | 0 | 0 | 1 | -90 | 90 | 0.35012 | 0.088512 | -0.34999 | -0.088427
54 | 34 | 0.023106 | 0.014788 | 1.94e-10 | 0 | 0 | 0 | 0 | 0 | 1 | -90 | 90 | -0.33578 | -0.084855 | 0.33581 | 0.084873
58 | 57 | 1.1414 | 0.73052 | 1.9168e-09 | 0 | 0 | 0 | 0 | 0 | 1 | -90 | 90 | 0.032493 | 0.0081495 | -0.03248 | -0.0081413
30 | 29 | 1.2338 | 0.78962 | 2.0718e-09 | 0 | 0 | 0 | 0 | 0 | 1 | -90 | 90 | -0.0090143 | -0.0022592 | 0.0090154 | 0.0022597
56 | 57 | 0.93021 | 0.59533 | 1.5621e-09 | 0 | 0 | 0 | 0 | 0 | 1 | -90 | 90 | -0.018234 | -0.00457 | 0.018238 | 0.004572