## bus_data
BUS_I | BUS_TYPE | Pd | Qd | Gs | Bs | area | Vm | Va | baseKV | zone | Vmax | Vmin
1 | 1 | 0.01221 | 0.00306 | 0 | 0 | 1 | 0.9908 | -0.1768 | 0.4 | 1 | 1.1 | 0.9
2 | 1 | 0 | 0 | 0 | 0 | 1 | 0.9902 | -0.18835 | 0.4 | 1 | 1.1 | 0.9
3 | 1 | 0 | 0 | 0 | 0 | 1 | 0.9915 | -0.1632 | 0.4 | 1 | 1.1 | 0.9
6 | 1 | 0 | 0 | 0 | 0 | 1 | 0.98975 | -0.1972 | 0.4 | 1 | 1.1 | 0.9
16 | 1 | 0.032349 | 0.0081075 | 0 | 0 | 1 | 0.99286 | -0.13693 | 0.4 | 1 | 1.1 | 0.9
5 | 1 | 0 | 0 | 0 | 0 | 1 | 0.98957 | -0.20066 | 0.4 | 1 | 1.1 | 0.9
41 | 1 | 0.01459 | 0.0036566 | 0 | 0 | 1 | 0.98946 | -0.20271 | 0.4 | 1 | 1.1 | 0.9
40 | 1 | 0.0093949 | 0.0023546 | 0 | 0 | 1 | 0.98937 | -0.2046 | 0.4 | 1 | 1.1 | 0.9
17 | 1 | 0.040803 | 0.010226 | 0 | 0 | 1 | 0.98917 | -0.20839 | 0.4 | 1 | 1.1 | 0.9
8 | 1 | 0 | 0 | 0 | 0 | 1 | 0.99585 | -0.079417 | 0.4 | 1 | 1.1 | 0.9
9 | 1 | 0 | 0 | 0 | 0 | 1 | 0.99472 | -0.10104 | 0.4 | 1 | 1.1 | 0.9
19 | 1 | 0.0090634 | 0.0022715 | 0 | 0 | 1 | 0.99728 | -0.051999 | 0.4 | 1 | 1.1 | 0.9
38 | 1 | 0.015435 | 0.0038684 | 0 | 0 | 1 | 0.99534 | -0.08919 | 0.4 | 1 | 1.1 | 0.9
13 | 1 | 0 | 0 | 0 | 0 | 1 | 0.99397 | -0.11559 | 0.4 | 1 | 1.1 | 0.9
14 | 1 | 0 | 0 | 0 | 0 | 1 | 0.99346 | -0.12547 | 0.4 | 1 | 1.1 | 0.9
37 | 1 | 0.0067437 | 0.0016901 | 0 | 0 | 1 | 0.99195 | -0.15464 | 0.4 | 1 | 1.1 | 0.9
39 | 1 | 0.017664 | 0.004427 | 0 | 0 | 1 | 0.99452 | -0.10503 | 0.4 | 1 | 1.1 | 0.9
28 | 1 | 0.030789 | 0.0077164 | 0 | 0 | 1 | 0.99275 | -0.13911 | 0.4 | 1 | 1.1 | 0.9
18 | 1 | 0.0095712 | 0.0023988 | 0 | 0 | 1 | 0.99803 | -0.037661 | 0.4 | 1 | 1.1 | 0.9
36 | 1 | 0.010984 | 0.0027528 | 0 | 0 | 1 | 0.99897 | -0.01989 | 0.4 | 1 | 1.1 | 0.9
35 | 1 | 0.007301 | 0.0018298 | 0 | 0 | 1 | 0.99906 | -0.017998 | 0.4 | 1 | 1.1 | 0.9
24 | 1 | 0.011151 | 0.0027948 | 0 | 0 | 1 | 0.98977 | -0.19691 | 0.4 | 1 | 1.1 | 0.9
22 | 1 | 0.011986 | 0.0030041 | 0 | 0 | 1 | 0.98987 | -0.19498 | 0.4 | 1 | 1.1 | 0.9
34 | 1 | 0.018769 | 0.0047038 | 0 | 0 | 1 | 0.99194 | -0.15482 | 0.4 | 1 | 1.1 | 0.9
29 | 1 | 0.023702 | 0.0059402 | 0 | 0 | 1 | 0.99229 | -0.14814 | 0.4 | 1 | 1.1 | 0.9
20 | 1 | 0.010167 | 0.0025481 | 0 | 0 | 1 | 0.9989 | -0.020914 | 0.4 | 1 | 1.1 | 0.9
21 | 3 | 0.004745 | 0.0011892 | 0 | 0 | 1 | 1 | 0 | 0.4 | 1 | 1.1 | 0.9
27 | 1 | 0.014018 | 0.0035133 | 0 | 0 | 1 | 1 | -8.2444e-05 | 0.4 | 1 | 1.1 | 0.9
30 | 1 | 0.014664 | 0.0036751 | 0 | 0 | 1 | 0.99939 | -0.01166 | 0.4 | 1 | 1.1 | 0.9
23 | 1 | 0.01828 | 0.0045815 | 0 | 0 | 1 | 0.99015 | -0.18949 | 0.4 | 1 | 1.1 | 0.9
25 | 1 | 0.0071673 | 0.0017963 | 0 | 0 | 1 | 0.99017 | -0.18904 | 0.4 | 1 | 1.1 | 0.9
26 | 1 | 0.016247 | 0.004072 | 0 | 0 | 1 | 0.99086 | -0.17578 | 0.4 | 1 | 1.1 | 0.9
33 | 1 | 0.0066203 | 0.0016592 | 0 | 0 | 1 | 0.99087 | -0.1755 | 0.4 | 1 | 1.1 | 0.9
31 | 1 | 0.0050652 | 0.0012695 | 0 | 0 | 1 | 0.99939 | -0.01171 | 0.4 | 1 | 1.1 | 0.9
32 | 1 | 0.011675 | 0.002926 | 0 | 0 | 1 | 0.99907 | -0.017943 | 0.4 | 1 | 1.1 | 0.9

## generator_data
GEN_BUS | PG | QG | QMAX | QMIN | VG | MBASE | GEN_STATUS | PMAX | PMIN
21 | 0.39356 | 0.09957 | 10 | -10 | 1 | 100 | 1 | 10 | 0

## branch_data
F_BUS | T_BUS | BR_R | BR_X | BR_B | RATE_A | RATE_B | RATE_C | TAP | SHIFT | BR_STATUS | ANGMIN | ANGMAX | P_in | Q_in | P_out | Q_out
1 | 2 | 0.78415 | 0.50185 | 1.3168e-09 | 0 | 0 | 0 | 0 | 0 | 1 | -90 | 90 | 0.06488 | 0.016295 | -0.064844 | -0.016273
1 | 3 | 0.77767 | 0.49771 | 1.3059e-09 | 0 | 0 | 0 | 0 | 0 | 1 | -90 | 90 | -0.07709 | -0.019355 | 0.07714 | 0.019387
2 | 6 | 0.60018 | 0.38412 | 1.0079e-09 | 0 | 0 | 0 | 0 | 0 | 1 | -90 | 90 | 0.064844 | 0.016273 | -0.064817 | -0.016255
3 | 16 | 1.5056 | 0.9636 | 2.5284e-09 | 0 | 0 | 0 | 0 | 0 | 1 | -90 | 90 | -0.07714 | -0.019387 | 0.077236 | 0.019449
6 | 17 | 1.2036 | 0.77029 | 2.0211e-09 | 0 | 0 | 0 | 0 | 0 | 1 | -90 | 90 | 0.040825 | 0.01024 | -0.040803 | -0.010226
6 | 5 | 0.63311 | 0.40519 | 1.0632e-09 | 0 | 0 | 0 | 0 | 0 | 1 | -90 | 90 | 0.023992 | 0.0060153 | -0.023988 | -0.0060129
16 | 9 | 1.453 | 0.92992 | 2.44e-09 | 0 | 0 | 0 | 0 | 0 | 1 | -90 | 90 | -0.10959 | -0.027557 | 0.10977 | 0.027677
5 | 41 | 0.61612 | 0.39431 | 1.0346e-09 | 0 | 0 | 0 | 0 | 0 | 1 | -90 | 90 | 0.014592 | 0.0036574 | -0.01459 | -0.0036566
5 | 40 | 1.8389 | 1.1769 | 3.0881e-09 | 0 | 0 | 0 | 0 | 0 | 1 | -90 | 90 | 0.0093966 | 0.0023554 | -0.0093949 | -0.0023546
8 | 9 | 0.87786 | 0.56183 | 1.4742e-09 | 0 | 0 | 0 | 0 | 0 | 1 | -90 | 90 | 0.10989 | 0.027749 | -0.10977 | -0.027677
8 | 19 | 0.41527 | 0.26578 | 2.0921e-09 | 0 | 0 | 0 | 0 | 0 | 1 | -90 | 90 | -0.2951 | -0.07442 | 0.29548 | 0.074668
8 | 38 | 0.23529 | 0.15058 | 1.1853e-09 | 0 | 0 | 0 | 0 | 0 | 1 | -90 | 90 | 0.18521 | 0.046671 | -0.18512 | -0.046616
19 | 18 | 0.21113 | 0.13512 | 1.0636e-09 | 0 | 0 | 0 | 0 | 0 | 1 | -90 | 90 | -0.30455 | -0.07694 | 0.30476 | 0.077074
38 | 39 | 0.41553 | 0.26594 | 2.0933e-09 | 0 | 0 | 0 | 0 | 0 | 1 | -90 | 90 | 0.16969 | 0.042747 | -0.16956 | -0.042665
13 | 14 | 0.80199 | 0.51328 | 1.3468e-09 | 0 | 0 | 0 | 0 | 0 | 1 | -90 | 90 | 0.054562 | 0.013702 | -0.054536 | -0.013685
13 | 37 | 1.7797 | 1.139 | 2.9885e-09 | 0 | 0 | 0 | 0 | 0 | 1 | -90 | 90 | 0.097257 | 0.024488 | -0.097076 | -0.024372
13 | 39 | 0.30906 | 0.1978 | 1.038e-09 | 0 | 0 | 0 | 0 | 0 | 1 | -90 | 90 | -0.15182 | -0.038189 | 0.1519 | 0.038238
14 | 28 | 1.1065 | 0.70817 | 1.8581e-09 | 0 | 0 | 0 | 0 | 0 | 1 | -90 | 90 | 0.054536 | 0.013685 | -0.054501 | -0.013663
37 | 34 | 0.0085339 | 0.0054617 | 1.4331e-11 | 0 | 0 | 0 | 0 | 0 | 1 | -90 | 90 | 0.090332 | 0.022682 | -0.090332 | -0.022681
28 | 29 | 1.6832 | 1.0772 | 2.8265e-09 | 0 | 0 | 0 | 0 | 0 | 1 | -90 | 90 | 0.023712 | 0.0059464 | -0.023702 | -0.0059402
18 | 20 | 0.23944 | 0.15324 | 1.2062e-09 | 0 | 0 | 0 | 0 | 0 | 1 | -90 | 90 | -0.31433 | -0.079472 | 0.31458 | 0.079634
36 | 35 | 0.77047 | 0.4931 | 1.2938e-09 | 0 | 0 | 0 | 0 | 0 | 1 | -90 | 90 | -0.010984 | -0.0027528 | 0.010985 | 0.0027533
35 | 32 | 0.013492 | 0.008635 | 2.2657e-11 | 0 | 0 | 0 | 0 | 0 | 1 | -90 | 90 | -0.018286 | -0.0045831 | 0.018286 | 0.0045831
24 | 22 | 0.76229 | 0.48786 | 1.2801e-09 | 0 | 0 | 0 | 0 | 0 | 1 | -90 | 90 | -0.011151 | -0.0027948 | 0.011152 | 0.0027953
22 | 23 | 1.0417 | 0.66667 | 1.7493e-09 | 0 | 0 | 0 | 0 | 0 | 1 | -90 | 90 | -0.023139 | -0.0057994 | 0.023145 | 0.0058031
34 | 33 | 1.2751 | 0.81606 | 2.1412e-09 | 0 | 0 | 0 | 0 | 0 | 1 | -90 | 90 | 0.071563 | 0.017978 | -0.071493 | -0.017933
20 | 21 | 0.29017 | 0.18571 | 1.4618e-09 | 0 | 0 | 0 | 0 | 0 | 1 | -90 | 90 | -0.32475 | -0.082182 | 0.32508 | 0.082391
21 | 27 | 0.0058006 | 0.0037124 | 9.7407e-12 | 0 | 0 | 0 | 0 | 0 | 1 | -90 | 90 | 0.063745 | 0.01599 | -0.063744 | -0.01599
27 | 30 | 1.0438 | 0.66802 | 1.7528e-09 | 0 | 0 | 0 | 0 | 0 | 1 | -90 | 90 | 0.049726 | 0.012477 | -0.049699 | -0.012459
30 | 31 | 0.0063409 | 0.0040582 | 1.0648e-11 | 0 | 0 | 0 | 0 | 0 | 1 | -90 | 90 | 0.035035 | 0.0087842 | -0.035035 | -0.0087841
23 | 25 | 0.04816 | 0.030822 | 8.0873e-11 | 0 | 0 | 0 | 0 | 0 | 1 | -90 | 90 | -0.041425 | -0.010385 | 0.041426 | 0.010385
25 | 26 | 1.1995 | 0.76771 | 2.0144e-09 | 0 | 0 | 0 | 0 | 0 | 1 | -90 | 90 | -0.048593 | -0.012181 | 0.048624 | 0.012201
26 | 33 | 0.019477 | 0.012465 | 3.2707e-11 | 0 | 0 | 0 | 0 | 0 | 1 | -90 | 90 | -0.064871 | -0.016273 | 0.064872 | 0.016273
31 | 32 | 0.93107 | 0.59589 | 1.5635e-09 | 0 | 0 | 0 | 0 | 0 | 1 | -90 | 90 | 0.02997 | 0.0075147 | -0.029961 | -0.0075091