## bus_data
BUS_I | BUS_TYPE | Pd | Qd | Gs | Bs | area | Vm | Va | baseKV | zone | Vmax | Vmin
1 | 1 | 0.053496 | 0.013407 | 0 | 0 | 1 | 0.987 | -0.25039 | 0.4 | 1 | 1.1 | 0.9
2 | 1 | 0 | 0 | 0 | 0 | 1 | 0.98912 | -0.2092 | 0.4 | 1 | 1.1 | 0.9
18 | 1 | 0 | 0 | 0 | 0 | 1 | 0.99029 | -0.18646 | 0.4 | 1 | 1.1 | 0.9
4 | 1 | 0 | 0 | 0 | 0 | 1 | 0.99207 | -0.15157 | 0.4 | 1 | 1.1 | 0.9
60 | 1 | 0.012035 | 0.0030164 | 0 | 0 | 1 | 0.99198 | -0.15336 | 0.4 | 1 | 1.1 | 0.9
8 | 1 | 0 | 0 | 0 | 0 | 1 | 0.99251 | -0.14309 | 0.4 | 1 | 1.1 | 0.9
54 | 1 | 0.0091422 | 0.0022912 | 0 | 0 | 1 | 0.99133 | -0.16592 | 0.4 | 1 | 1.1 | 0.9
6 | 1 | 0 | 0 | 0 | 0 | 1 | 0.99429 | -0.10954 | 0.4 | 1 | 1.1 | 0.9
45 | 1 | 0.0049259 | 0.0012345 | 0 | 0 | 1 | 0.99424 | -0.11044 | 0.4 | 1 | 1.1 | 0.9
9 | 1 | 0 | 0 | 0 | 0 | 1 | 0.99463 | -0.10289 | 0.4 | 1 | 1.1 | 0.9
43 | 1 | 0.0074583 | 0.0018692 | 0 | 0 | 1 | 0.99406 | -0.11387 | 0.4 | 1 | 1.1 | 0.9
7 | 1 | 0 | 0 | 0 | 0 | 1 | 0.99397 | -0.11567 | 0.4 | 1 | 1.1 | 0.9
11 | 1 | 0 | 0 | 0 | 0 | 1 | 0.99428 | -0.1096 | 0.4 | 1 | 1.1 | 0.9
63 | 1 | 0.01064 | 0.0026667 | 0 | 0 | 1 | 0.9939 | -0.11701 | 0.4 | 1 | 1.1 | 0.9
38 | 1 | 0.015279 | 0.0038294 | 0 | 0 | 1 | 0.99063 | -0.17924 | 0.4 | 1 | 1.1 | 0.9
35 | 1 | 0.01764 | 0.0044211 | 0 | 0 | 1 | 0.99344 | -0.12523 | 0.4 | 1 | 1.1 | 0.9
14 | 1 | 0 | 0 | 0 | 0 | 1 | 0.99536 | -0.088837 | 0.4 | 1 | 1.1 | 0.9
44 | 1 | 0.0077822 | 0.0019504 | 0 | 0 | 1 | 0.99442 | -0.10696 | 0.4 | 1 | 1.1 | 0.9
12 | 1 | 0 | 0 | 0 | 0 | 1 | 0.99412 | -0.11266 | 0.4 | 1 | 1.1 | 0.9
62 | 1 | 0.0053138 | 0.0013318 | 0 | 0 | 1 | 0.99401 | -0.11485 | 0.4 | 1 | 1.1 | 0.9
22 | 1 | 0.010784 | 0.0027027 | 0 | 0 | 1 | 0.99643 | -0.068249 | 0.4 | 1 | 1.1 | 0.9
27 | 1 | 0.0080171 | 0.0020093 | 0 | 0 | 1 | 0.99313 | -0.13165 | 0.4 | 1 | 1.1 | 0.9
16 | 1 | 0 | 0 | 0 | 0 | 1 | 0.98784 | -0.23299 | 0.4 | 1 | 1.1 | 0.9
68 | 1 | 0.014787 | 0.003706 | 0 | 0 | 1 | 0.98884 | -0.2136 | 0.4 | 1 | 1.1 | 0.9
67 | 1 | 0.014088 | 0.0035307 | 0 | 0 | 1 | 0.98496 | -0.28873 | 0.4 | 1 | 1.1 | 0.9
17 | 1 | 0 | 0 | 0 | 0 | 1 | 0.98911 | -0.20849 | 0.4 | 1 | 1.1 | 0.9
57 | 1 | 0.017686 | 0.0044326 | 0 | 0 | 1 | 0.98952 | -0.2005 | 0.4 | 1 | 1.1 | 0.9
33 | 1 | 0.0060203 | 0.0015088 | 0 | 0 | 1 | 0.99021 | -0.1881 | 0.4 | 1 | 1.1 | 0.9
29 | 1 | 0.011482 | 0.0028777 | 0 | 0 | 1 | 0.99098 | -0.1731 | 0.4 | 1 | 1.1 | 0.9
42 | 1 | 0.0072707 | 0.0018222 | 0 | 0 | 1 | 0.99094 | -0.17341 | 0.4 | 1 | 1.1 | 0.9
41 | 1 | 0.0067033 | 0.00168 | 0 | 0 | 1 | 0.99403 | -0.11448 | 0.4 | 1 | 1.1 | 0.9
55 | 1 | 0.0098199 | 0.0024611 | 0 | 0 | 1 | 0.98978 | -0.19556 | 0.4 | 1 | 1.1 | 0.9
36 | 1 | 0.011954 | 0.0029959 | 0 | 0 | 1 | 0.99527 | -0.090158 | 0.4 | 1 | 1.1 | 0.9
20 | 1 | 0.0087125 | 0.0021836 | 0 | 0 | 1 | 0.99788 | -0.040518 | 0.4 | 1 | 1.1 | 0.9
26 | 1 | 0.0015344 | 0.00038455 | 0 | 0 | 1 | 0.99257 | -0.14247 | 0.4 | 1 | 1.1 | 0.9
48 | 1 | 0.0025236 | 0.00063247 | 0 | 0 | 1 | 0.98187 | -0.34904 | 0.4 | 1 | 1.1 | 0.9
50 | 1 | 0.0044031 | 0.0011035 | 0 | 0 | 1 | 0.98071 | -0.37169 | 0.4 | 1 | 1.1 | 0.9
46 | 1 | 0.024563 | 0.0061561 | 0 | 0 | 1 | 0.98238 | -0.33907 | 0.4 | 1 | 1.1 | 0.9
49 | 1 | 0.015052 | 0.0037723 | 0 | 0 | 1 | 0.98415 | -0.30456 | 0.4 | 1 | 1.1 | 0.9
56 | 1 | 0.0053816 | 0.0013487 | 0 | 0 | 1 | 0.98973 | -0.19652 | 0.4 | 1 | 1.1 | 0.9
28 | 1 | 0.0077707 | 0.0019475 | 0 | 0 | 1 | 0.99192 | -0.15493 | 0.4 | 1 | 1.1 | 0.9
19 | 1 | 0.0028625 | 0.00071742 | 0 | 0 | 1 | 0.99793 | -0.039486 | 0.4 | 1 | 1.1 | 0.9
21 | 1 | 0.013141 | 0.0032933 | 0 | 0 | 1 | 0.99892 | -0.020687 | 0.4 | 1 | 1.1 | 0.9
23 | 1 | 0.0043155 | 0.0010816 | 0 | 0 | 1 | 0.99896 | -0.019936 | 0.4 | 1 | 1.1 | 0.9
24 | 3 | 0.01563 | 0.0039173 | 0 | 0 | 1 | 1 | 0 | 0.4 | 1 | 1.1 | 0.9
25 | 1 | 0.05543 | 0.013892 | 0 | 0 | 1 | 0.99965 | -0.0067264 | 0.4 | 1 | 1.1 | 0.9
51 | 1 | 0.0060658 | 0.0015202 | 0 | 0 | 1 | 0.9993 | -0.013229 | 0.4 | 1 | 1.1 | 0.9
52 | 1 | 0.011508 | 0.0028843 | 0 | 0 | 1 | 0.9982 | -0.034319 | 0.4 | 1 | 1.1 | 0.9
30 | 1 | 0.0051501 | 0.0012907 | 0 | 0 | 1 | 0.9785 | -0.4149 | 0.4 | 1 | 1.1 | 0.9
31 | 1 | 0.023384 | 0.0058606 | 0 | 0 | 1 | 0.97832 | -0.41843 | 0.4 | 1 | 1.1 | 0.9
32 | 1 | 0.0036599 | 0.00091725 | 0 | 0 | 1 | 0.97852 | -0.41455 | 0.4 | 1 | 1.1 | 0.9
34 | 1 | 0.0028709 | 0.00071951 | 0 | 0 | 1 | 0.97907 | -0.40377 | 0.4 | 1 | 1.1 | 0.9
53 | 1 | 0.021697 | 0.0054377 | 0 | 0 | 1 | 0.97941 | -0.39713 | 0.4 | 1 | 1.1 | 0.9
59 | 1 | 0.0041971 | 0.0010519 | 0 | 0 | 1 | 0.97942 | -0.39685 | 0.4 | 1 | 1.1 | 0.9
37 | 1 | 0.0098198 | 0.0024611 | 0 | 0 | 1 | 0.99535 | -0.088547 | 0.4 | 1 | 1.1 | 0.9
61 | 1 | 0.015444 | 0.0038706 | 0 | 0 | 1 | 0.9954 | -0.087601 | 0.4 | 1 | 1.1 | 0.9
66 | 1 | 0.0035066 | 0.00087884 | 0 | 0 | 1 | 0.99658 | -0.065109 | 0.4 | 1 | 1.1 | 0.9
39 | 1 | 0.0072783 | 0.0018241 | 0 | 0 | 1 | 0.99056 | -0.18088 | 0.4 | 1 | 1.1 | 0.9
40 | 1 | 0.0091641 | 0.0022968 | 0 | 0 | 1 | 0.99068 | -0.17858 | 0.4 | 1 | 1.1 | 0.9
47 | 1 | 0.010647 | 0.0026683 | 0 | 0 | 1 | 0.98306 | -0.32574 | 0.4 | 1 | 1.1 | 0.9
58 | 1 | 0.002947 | 0.0007386 | 0 | 0 | 1 | 0.97998 | -0.38591 | 0.4 | 1 | 1.1 | 0.9
64 | 1 | 0.0076573 | 0.0019191 | 0 | 0 | 1 | 0.9972 | -0.053346 | 0.4 | 1 | 1.1 | 0.9
65 | 1 | 0.0086123 | 0.0021584 | 0 | 0 | 1 | 0.9969 | -0.058955 | 0.4 | 1 | 1.1 | 0.9

## generator_data
GEN_BUS | PG | QG | QMAX | QMIN | VG | MBASE | GEN_STATUS | PMAX | PMIN
24 | 0.58218 | 0.14781 | 10 | -10 | 1 | 100 | 1 | 10 | 0

## branch_data
F_BUS | T_BUS | BR_R | BR_X | BR_B | RATE_A | RATE_B | RATE_C | TAP | SHIFT | BR_STATUS | ANGMIN | ANGMAX | P_in | Q_in | P_out | Q_out
1 | 2 | 3.3689 | 2.1561 | 5.6573e-09 | 0 | 0 | 0 | 0 | 0 | 1 | -90 | 90 | -0.053496 | -0.013407 | 0.053601 | 0.013474
2 | 18 | 1.8662 | 1.1944 | 3.1339e-09 | 0 | 0 | 0 | 0 | 0 | 1 | -90 | 90 | -0.053601 | -0.013474 | 0.053659 | 0.013511
18 | 33 | 1.1949 | 0.76472 | 2.0065e-09 | 0 | 0 | 0 | 0 | 0 | 1 | -90 | 90 | 0.0060208 | 0.0015089 | -0.0060203 | -0.0015088
18 | 29 | 0.98784 | 0.63221 | 1.6588e-09 | 0 | 0 | 0 | 0 | 0 | 1 | -90 | 90 | -0.05968 | -0.01502 | 0.059718 | 0.015044
4 | 60 | 0.6585 | 0.42144 | 1.1058e-09 | 0 | 0 | 0 | 0 | 0 | 1 | -90 | 90 | 0.012036 | 0.0030169 | -0.012035 | -0.0030164
4 | 8 | 0.83327 | 0.53329 | 1.3993e-09 | 0 | 0 | 0 | 0 | 0 | 1 | -90 | 90 | -0.044928 | -0.011273 | 0.044946 | 0.011285
4 | 54 | 1.9255 | 1.2323 | 3.2334e-09 | 0 | 0 | 0 | 0 | 0 | 1 | -90 | 90 | 0.032891 | 0.0082563 | -0.032869 | -0.0082422
8 | 38 | 0.80415 | 0.51466 | 4.0512e-09 | 0 | 0 | 0 | 0 | 0 | 1 | -90 | 90 | 0.19973 | 0.050674 | -0.19938 | -0.050452
8 | 35 | 0.32472 | 0.20782 | 1.6359e-09 | 0 | 0 | 0 | 0 | 0 | 1 | -90 | 90 | -0.24467 | -0.061958 | 0.24488 | 0.062092
54 | 42 | 1.3916 | 0.89063 | 2.3369e-09 | 0 | 0 | 0 | 0 | 0 | 1 | -90 | 90 | 0.023726 | 0.0059509 | -0.023718 | -0.0059457
6 | 45 | 0.81008 | 0.51845 | 1.3603e-09 | 0 | 0 | 0 | 0 | 0 | 1 | -90 | 90 | 0.0049261 | 0.0012345 | -0.0049259 | -0.0012345
6 | 9 | 1.5427 | 0.9873 | 2.5905e-09 | 0 | 0 | 0 | 0 | 0 | 1 | -90 | 90 | -0.019091 | -0.0047855 | 0.019097 | 0.0047891
6 | 43 | 1.3548 | 0.86709 | 2.2751e-09 | 0 | 0 | 0 | 0 | 0 | 1 | -90 | 90 | 0.014165 | 0.0035509 | -0.014162 | -0.0035493
9 | 14 | 1.4564 | 0.93209 | 2.4457e-09 | 0 | 0 | 0 | 0 | 0 | 1 | -90 | 90 | -0.042845 | -0.010744 | 0.042874 | 0.010762
9 | 44 | 0.75868 | 0.48556 | 1.274e-09 | 0 | 0 | 0 | 0 | 0 | 1 | -90 | 90 | 0.023748 | 0.0059549 | -0.023743 | -0.0059521
43 | 41 | 0.40785 | 0.26103 | 6.849e-10 | 0 | 0 | 0 | 0 | 0 | 1 | -90 | 90 | 0.0067035 | 0.0016801 | -0.0067033 | -0.00168
7 | 11 | 2.5249 | 1.616 | 4.24e-09 | 0 | 0 | 0 | 0 | 0 | 1 | -90 | 90 | -0.010641 | -0.002667 | 0.010644 | 0.0026686
7 | 63 | 0.55895 | 0.35773 | 9.3863e-10 | 0 | 0 | 0 | 0 | 0 | 1 | -90 | 90 | 0.010641 | 0.002667 | -0.01064 | -0.0026667
11 | 12 | 2.545 | 1.6288 | 4.2738e-09 | 0 | 0 | 0 | 0 | 0 | 1 | -90 | 90 | 0.0053152 | 0.0013319 | -0.0053144 | -0.0013318
11 | 44 | 0.73486 | 0.47031 | 1.234e-09 | 0 | 0 | 0 | 0 | 0 | 1 | -90 | 90 | -0.015959 | -0.0040005 | 0.015961 | 0.0040017
38 | 55 | 0.39206 | 0.25092 | 1.9751e-09 | 0 | 0 | 0 | 0 | 0 | 1 | -90 | 90 | 0.1841 | 0.046623 | -0.18396 | -0.046531
35 | 36 | 0.59633 | 0.38165 | 3.0042e-09 | 0 | 0 | 0 | 0 | 0 | 1 | -90 | 90 | -0.26252 | -0.066513 | 0.26297 | 0.066797
14 | 22 | 0.69783 | 0.44661 | 1.1718e-09 | 0 | 0 | 0 | 0 | 0 | 1 | -90 | 90 | -0.13173 | -0.033238 | 0.13186 | 0.033321
14 | 27 | 2.1478 | 1.3746 | 3.6067e-09 | 0 | 0 | 0 | 0 | 0 | 1 | -90 | 90 | 0.088855 | 0.022476 | -0.088673 | -0.022359
12 | 62 | 1.8304 | 1.1714 | 3.0737e-09 | 0 | 0 | 0 | 0 | 0 | 1 | -90 | 90 | 0.0053144 | 0.0013318 | -0.0053138 | -0.0013318
22 | 20 | 0.87078 | 0.5573 | 2.9245e-09 | 0 | 0 | 0 | 0 | 0 | 1 | -90 | 90 | -0.14264 | -0.036023 | 0.14283 | 0.036145
27 | 26 | 0.59524 | 0.38095 | 9.9957e-10 | 0 | 0 | 0 | 0 | 0 | 1 | -90 | 90 | 0.080656 | 0.02035 | -0.080614 | -0.020323
16 | 68 | 0.62799 | 0.40191 | 1.0546e-09 | 0 | 0 | 0 | 0 | 0 | 1 | -90 | 90 | -0.13602 | -0.034415 | 0.13615 | 0.034496
16 | 67 | 1.7984 | 1.1509 | 3.0199e-09 | 0 | 0 | 0 | 0 | 0 | 1 | -90 | 90 | 0.13602 | 0.034415 | -0.13566 | -0.034183
68 | 17 | 0.14916 | 0.095459 | 5.0094e-10 | 0 | 0 | 0 | 0 | 0 | 1 | -90 | 90 | -0.15093 | -0.038202 | 0.15097 | 0.038226
67 | 49 | 0.56799 | 0.36352 | 9.5381e-10 | 0 | 0 | 0 | 0 | 0 | 1 | -90 | 90 | 0.12157 | 0.030653 | -0.12148 | -0.030594
17 | 57 | 0.23392 | 0.14971 | 1.1784e-09 | 0 | 0 | 0 | 0 | 0 | 1 | -90 | 90 | -0.15097 | -0.038226 | 0.15103 | 0.038263
57 | 56 | 0.10406 | 0.066601 | 5.2426e-10 | 0 | 0 | 0 | 0 | 0 | 1 | -90 | 90 | -0.16872 | -0.042695 | 0.16875 | 0.042716
29 | 28 | 1.1271 | 0.72136 | 1.8927e-09 | 0 | 0 | 0 | 0 | 0 | 1 | -90 | 90 | -0.0712 | -0.017922 | 0.071262 | 0.017961
42 | 40 | 1.3822 | 0.88461 | 2.3211e-09 | 0 | 0 | 0 | 0 | 0 | 1 | -90 | 90 | 0.016447 | 0.0041235 | -0.016443 | -0.0041212
55 | 56 | 0.024503 | 0.015682 | 1.2344e-10 | 0 | 0 | 0 | 0 | 0 | 1 | -90 | 90 | 0.17414 | 0.04407 | -0.17413 | -0.044065
36 | 37 | 0.026244 | 0.016796 | 1.3221e-10 | 0 | 0 | 0 | 0 | 0 | 1 | -90 | 90 | -0.27492 | -0.069793 | 0.27494 | 0.069806
20 | 19 | 0.030578 | 0.01957 | 1.5404e-10 | 0 | 0 | 0 | 0 | 0 | 1 | -90 | 90 | -0.15155 | -0.038328 | 0.15155 | 0.038333
26 | 28 | 0.69836 | 0.44695 | 1.1727e-09 | 0 | 0 | 0 | 0 | 0 | 1 | -90 | 90 | 0.07908 | 0.019939 | -0.079033 | -0.019909
48 | 50 | 1.431 | 0.91582 | 2.403e-09 | 0 | 0 | 0 | 0 | 0 | 1 | -90 | 90 | 0.06849 | 0.017236 | -0.068416 | -0.017188
48 | 46 | 0.609 | 0.38976 | 1.0227e-09 | 0 | 0 | 0 | 0 | 0 | 1 | -90 | 90 | -0.071014 | -0.017868 | 0.071048 | 0.01789
50 | 58 | 0.95872 | 0.61358 | 1.61e-09 | 0 | 0 | 0 | 0 | 0 | 1 | -90 | 90 | 0.064013 | 0.016085 | -0.06397 | -0.016057
46 | 47 | 0.6046 | 0.38694 | 1.0153e-09 | 0 | 0 | 0 | 0 | 0 | 1 | -90 | 90 | -0.095611 | -0.024046 | 0.095672 | 0.024085
49 | 47 | 0.8663 | 0.55443 | 1.4548e-09 | 0 | 0 | 0 | 0 | 0 | 1 | -90 | 90 | 0.10643 | 0.026822 | -0.10632 | -0.026753
19 | 21 | 0.54717 | 0.35019 | 2.7565e-09 | 0 | 0 | 0 | 0 | 0 | 1 | -90 | 90 | -0.15442 | -0.03905 | 0.15455 | 0.039139
21 | 23 | 0.020143 | 0.012892 | 1.0148e-10 | 0 | 0 | 0 | 0 | 0 | 1 | -90 | 90 | -0.1677 | -0.042433 | 0.1677 | 0.042436
23 | 24 | 0.52211 | 0.33415 | 2.6303e-09 | 0 | 0 | 0 | 0 | 0 | 1 | -90 | 90 | -0.17202 | -0.043518 | 0.17218 | 0.043623
24 | 25 | 0.077147 | 0.049374 | 3.8865e-10 | 0 | 0 | 0 | 0 | 0 | 1 | -90 | 90 | 0.39436 | 0.10027 | -0.39424 | -0.10019
25 | 51 | 0.086853 | 0.055586 | 4.3755e-10 | 0 | 0 | 0 | 0 | 0 | 1 | -90 | 90 | 0.33881 | 0.086299 | -0.3387 | -0.086231
51 | 52 | 0.28646 | 0.18333 | 1.4431e-09 | 0 | 0 | 0 | 0 | 0 | 1 | -90 | 90 | 0.33263 | 0.08471 | -0.3323 | -0.084494
52 | 64 | 0.26724 | 0.17103 | 1.3463e-09 | 0 | 0 | 0 | 0 | 0 | 1 | -90 | 90 | 0.32079 | 0.08161 | -0.32049 | -0.081422
30 | 31 | 0.64897 | 0.41534 | 1.0898e-09 | 0 | 0 | 0 | 0 | 0 | 1 | -90 | 90 | 0.023388 | 0.0058632 | -0.023384 | -0.0058608
30 | 32 | 0.051729 | 0.033107 | 8.6867e-11 | 0 | 0 | 0 | 0 | 0 | 1 | -90 | 90 | -0.028538 | -0.0071539 | 0.028538 | 0.0071542
32 | 34 | 1.4376 | 0.92008 | 2.4142e-09 | 0 | 0 | 0 | 0 | 0 | 1 | -90 | 90 | -0.032198 | -0.0080715 | 0.032215 | 0.0080818
34 | 53 | 0.81475 | 0.52144 | 1.3682e-09 | 0 | 0 | 0 | 0 | 0 | 1 | -90 | 90 | -0.035086 | -0.0088013 | 0.035097 | 0.0088083
53 | 59 | 0.021314 | 0.013641 | 3.5791e-11 | 0 | 0 | 0 | 0 | 0 | 1 | -90 | 90 | -0.056793 | -0.014246 | 0.056794 | 0.014247
59 | 58 | 0.77163 | 0.49384 | 1.2958e-09 | 0 | 0 | 0 | 0 | 0 | 1 | -90 | 90 | -0.060991 | -0.015298 | 0.061023 | 0.015319
37 | 61 | 0.01487 | 0.009517 | 7.4914e-11 | 0 | 0 | 0 | 0 | 0 | 1 | -90 | 90 | -0.28476 | -0.072267 | 0.28477 | 0.072276
61 | 66 | 0.33574 | 0.21487 | 1.6914e-09 | 0 | 0 | 0 | 0 | 0 | 1 | -90 | 90 | -0.30022 | -0.076146 | 0.30054 | 0.076354
66 | 65 | 0.09092 | 0.058189 | 4.5804e-10 | 0 | 0 | 0 | 0 | 0 | 1 | -90 | 90 | -0.30405 | -0.077233 | 0.30414 | 0.07729
39 | 40 | 1.3912 | 0.89038 | 2.3362e-09 | 0 | 0 | 0 | 0 | 0 | 1 | -90 | 90 | -0.0072783 | -0.0018241 | 0.0072791 | 0.0018244
64 | 65 | 0.080614 | 0.051593 | 4.0612e-10 | 0 | 0 | 0 | 0 | 0 | 1 | -90 | 90 | 0.31284 | 0.079503 | -0.31275 | -0.079449