## bus_data
BUS_I | BUS_TYPE | Pd | Qd | Gs | Bs | area | Vm | Va | baseKV | zone | Vmax | Vmin
1 | 1 | 0.042882 | 0.010747 | 0 | 0 | 1 | 0.99446 | -0.10651 | 0.4 | 1 | 1.1 | 0.9
2 | 1 | 0 | 0 | 0 | 0 | 1 | 0.99545 | -0.087444 | 0.4 | 1 | 1.1 | 0.9
6 | 1 | 0 | 0 | 0 | 0 | 1 | 0.9964 | -0.06915 | 0.4 | 1 | 1.1 | 0.9
4 | 1 | 0 | 0 | 0 | 0 | 1 | 0.99232 | -0.14683 | 0.4 | 1 | 1.1 | 0.9
5 | 1 | 0 | 0 | 0 | 0 | 1 | 0.99594 | -0.077361 | 0.4 | 1 | 1.1 | 0.9
13 | 1 | 0.015649 | 0.0039219 | 0 | 0 | 1 | 0.98774 | -0.23551 | 0.4 | 1 | 1.1 | 0.9
9 | 3 | 0.076788 | 0.019245 | 0 | 0 | 1 | 1 | 0 | 0.4 | 1 | 1.1 | 0.9
10 | 1 | 0.084091 | 0.021075 | 0 | 0 | 1 | 0.99781 | -0.041969 | 0.4 | 1 | 1.1 | 0.9
12 | 1 | 0.018965 | 0.0047531 | 0 | 0 | 1 | 0.98772 | -0.23585 | 0.4 | 1 | 1.1 | 0.9
8 | 1 | 0.063917 | 0.016019 | 0 | 0 | 1 | 0.99892 | -0.02079 | 0.4 | 1 | 1.1 | 0.9
11 | 1 | 0.064466 | 0.016157 | 0 | 0 | 1 | 0.98759 | -0.23852 | 0.4 | 1 | 1.1 | 0.9

## generator_data
GEN_BUS | PG | QG | QMAX | QMIN | VG | MBASE | GEN_STATUS | PMAX | PMIN
9 | 0.36834 | 0.09293 | 10 | -10 | 1 | 100 | 1 | 10 | 0

## branch_data
F_BUS | T_BUS | BR_R | BR_X | BR_B | RATE_A | RATE_B | RATE_C | TAP | SHIFT | BR_STATUS | ANGMIN | ANGMAX | P_in | Q_in | P_out | Q_out
1 | 2 | 1.9729 | 1.2627 | 3.3131e-09 | 0 | 0 | 0 | 0 | 0 | 1 | -90 | 90 | -0.042882 | -0.010747 | 0.042921 | 0.010772
2 | 6 | 1.8966 | 1.2138 | 3.1848e-09 | 0 | 0 | 0 | 0 | 0 | 1 | -90 | 90 | -0.042921 | -0.010772 | 0.042959 | 0.010796
6 | 10 | 2.8246 | 1.8077 | 4.7433e-09 | 0 | 0 | 0 | 0 | 0 | 1 | -90 | 90 | -0.042959 | -0.010796 | 0.043015 | 0.010831
4 | 5 | 3.1057 | 1.9877 | 5.2154e-09 | 0 | 0 | 0 | 0 | 0 | 1 | -90 | 90 | -0.099509 | -0.025106 | 0.099842 | 0.025318
4 | 13 | 3.9323 | 2.5167 | 6.6034e-09 | 0 | 0 | 0 | 0 | 0 | 1 | -90 | 90 | 0.099509 | 0.025106 | -0.099089 | -0.024838
5 | 9 | 3.4855 | 2.2307 | 5.853e-09 | 0 | 0 | 0 | 0 | 0 | 1 | -90 | 90 | -0.099842 | -0.025318 | 0.10021 | 0.025556
13 | 12 | 0.018175 | 0.011632 | 3.052e-11 | 0 | 0 | 0 | 0 | 0 | 1 | -90 | 90 | 0.08344 | 0.020916 | -0.083439 | -0.020915
9 | 8 | 0.48763 | 0.31208 | 1.6377e-09 | 0 | 0 | 0 | 0 | 0 | 1 | -90 | 90 | 0.19134 | 0.048129 | -0.19115 | -0.048007
10 | 8 | 0.74522 | 0.47694 | 1.2514e-09 | 0 | 0 | 0 | 0 | 0 | 1 | -90 | 90 | -0.12711 | -0.031906 | 0.12723 | 0.031988
12 | 11 | 0.1811 | 0.1159 | 3.0411e-10 | 0 | 0 | 0 | 0 | 0 | 1 | -90 | 90 | 0.064474 | 0.016162 | -0.064466 | -0.016157