## bus_data
BUS_I | BUS_TYPE | Pd | Qd | Gs | Bs | area | Vm | Va | baseKV | zone | Vmax | Vmin
1 | 1 | 0.024183 | 0.0060608 | 0 | 0 | 1 | 0.99687 | -0.059488 | 0.4 | 1 | 1.1 | 0.9
2 | 1 | 0.07525 | 0.018859 | 0 | 0 | 1 | 0.99335 | -0.12656 | 0.4 | 1 | 1.1 | 0.9
3 | 3 | 0 | 0 | 0 | 0 | 1 | 1 | 0 | 0.4 | 1 | 1.1 | 0.9
4 | 1 | 0 | 0 | 0 | 0 | 1 | 0.98765 | -0.23529 | 0.4 | 1 | 1.1 | 0.9
5 | 1 | 0.023732 | 0.0059478 | 0 | 0 | 1 | 0.99927 | -0.013897 | 0.4 | 1 | 1.1 | 0.9
21 | 1 | 0.011776 | 0.0029514 | 0 | 0 | 1 | 0.98183 | -0.34781 | 0.4 | 1 | 1.1 | 0.9
17 | 1 | 0.024187 | 0.0060619 | 0 | 0 | 1 | 0.99873 | -0.024097 | 0.4 | 1 | 1.1 | 0.9
6 | 1 | 0 | 0 | 0 | 0 | 1 | 0.99254 | -0.14205 | 0.4 | 1 | 1.1 | 0.9
14 | 1 | 0 | 0 | 0 | 0 | 1 | 0.98796 | -0.22981 | 0.4 | 1 | 1.1 | 0.9
19 | 1 | 0.083337 | 0.020886 | 0 | 0 | 1 | 0.99545 | -0.086683 | 0.4 | 1 | 1.1 | 0.9
7 | 1 | 0 | 0 | 0 | 0 | 1 | 0.97585 | -0.46531 | 0.4 | 1 | 1.1 | 0.9
13 | 1 | 0 | 0 | 0 | 0 | 1 | 0.97279 | -0.52545 | 0.4 | 1 | 1.1 | 0.9
15 | 1 | 0.013814 | 0.0034621 | 0 | 0 | 1 | 0.9761 | -0.46038 | 0.4 | 1 | 1.1 | 0.9
8 | 1 | 0 | 0 | 0 | 0 | 1 | 0.97581 | -0.4654 | 0.4 | 1 | 1.1 | 0.9
12 | 1 | 0 | 0 | 0 | 0 | 1 | 0.97479 | -0.4856 | 0.4 | 1 | 1.1 | 0.9
20 | 1 | 0.010627 | 0.0026633 | 0 | 0 | 1 | 0.9803 | -0.37765 | 0.4 | 1 | 1.1 | 0.9
10 | 1 | 0 | 0 | 0 | 0 | 1 | 0.98027 | -0.37888 | 0.4 | 1 | 1.1 | 0.9
11 | 1 | 0 | 0 | 0 | 0 | 1 | 0.97614 | -0.45956 | 0.4 | 1 | 1.1 | 0.9
22 | 1 | 0.024231 | 0.0060729 | 0 | 0 | 1 | 0.98313 | -0.3235 | 0.4 | 1 | 1.1 | 0.9
26 | 1 | 0.039408 | 0.0098766 | 0 | 0 | 1 | 0.97411 | -0.49887 | 0.4 | 1 | 1.1 | 0.9
25 | 1 | 0.028065 | 0.0070338 | 0 | 0 | 1 | 0.97349 | -0.51109 | 0.4 | 1 | 1.1 | 0.9
16 | 1 | 0.049843 | 0.012492 | 0 | 0 | 1 | 0.9715 | -0.5509 | 0.4 | 1 | 1.1 | 0.9
24 | 1 | 0.049608 | 0.012433 | 0 | 0 | 1 | 0.98362 | -0.31401 | 0.4 | 1 | 1.1 | 0.9
18 | 1 | 0.062867 | 0.015756 | 0 | 0 | 1 | 0.99614 | -0.073358 | 0.4 | 1 | 1.1 | 0.9
23 | 1 | 0.061192 | 0.015336 | 0 | 0 | 1 | 0.98333 | -0.31967 | 0.4 | 1 | 1.1 | 0.9

## generator_data
GEN_BUS | PG | QG | QMAX | QMIN | VG | MBASE | GEN_STATUS | PMAX | PMIN
3 | 0.58905 | 0.15031 | 10 | -10 | 1 | 100 | 1 | 10 | 0

## branch_data
F_BUS | T_BUS | BR_R | BR_X | BR_B | RATE_A | RATE_B | RATE_C | TAP | SHIFT | BR_STATUS | ANGMIN | ANGMAX | P_in | Q_in | P_out | Q_out
1 | 2 | 1.8027 | 1.1538 | 6.0546e-09 | 0 | 0 | 0 | 0 | 0 | 1 | -90 | 90 | 0.16716 | 0.04268 | -0.16662 | -0.042335
1 | 3 | 1.404 | 0.89857 | 7.0732e-09 | 0 | 0 | 0 | 0 | 0 | 1 | -90 | 90 | -0.19134 | -0.048741 | 0.19189 | 0.049093
2 | 4 | 5.3198 | 3.4047 | 8.9334e-09 | 0 | 0 | 0 | 0 | 0 | 1 | -90 | 90 | 0.091368 | 0.023476 | -0.090888 | -0.02317
3 | 5 | 0.15845 | 0.10141 | 7.9824e-10 | 0 | 0 | 0 | 0 | 0 | 1 | -90 | 90 | 0.39716 | 0.10122 | -0.39689 | -0.10105
4 | 21 | 5.441 | 3.4822 | 9.1368e-09 | 0 | 0 | 0 | 0 | 0 | 1 | -90 | 90 | 0.090888 | 0.02317 | -0.090397 | -0.022856
5 | 17 | 0.12362 | 0.079119 | 6.2279e-10 | 0 | 0 | 0 | 0 | 0 | 1 | -90 | 90 | 0.37316 | 0.095102 | -0.37298 | -0.094985
21 | 20 | 1.6485 | 1.055 | 2.7683e-09 | 0 | 0 | 0 | 0 | 0 | 1 | -90 | 90 | 0.078621 | 0.019905 | -0.078509 | -0.019833
17 | 18 | 0.6369 | 0.40761 | 3.2086e-09 | 0 | 0 | 0 | 0 | 0 | 1 | -90 | 90 | 0.34879 | 0.088923 | -0.34796 | -0.088394
6 | 14 | 1.9412 | 1.2424 | 9.7793e-09 | 0 | 0 | 0 | 0 | 0 | 1 | -90 | 90 | 0.20104 | 0.05129 | -0.20019 | -0.050749
6 | 19 | 1.2339 | 0.78972 | 6.2164e-09 | 0 | 0 | 0 | 0 | 0 | 1 | -90 | 90 | -0.20104 | -0.05129 | 0.20158 | 0.051635
14 | 24 | 1.8457 | 1.1813 | 9.2985e-09 | 0 | 0 | 0 | 0 | 0 | 1 | -90 | 90 | 0.20019 | 0.050749 | -0.19938 | -0.050233
19 | 18 | 0.20999 | 0.13439 | 1.0579e-09 | 0 | 0 | 0 | 0 | 0 | 1 | -90 | 90 | -0.28491 | -0.072521 | 0.2851 | 0.072638
7 | 13 | 5.1344 | 3.286 | 1.7244e-08 | 0 | 0 | 0 | 0 | 0 | 1 | -90 | 90 | 0.050047 | 0.01262 | -0.049903 | -0.01253
7 | 15 | 0.42155 | 0.26979 | 2.1237e-09 | 0 | 0 | 0 | 0 | 0 | 1 | -90 | 90 | -0.050047 | -0.01262 | 0.050059 | 0.012628
13 | 16 | 2.1627 | 1.3841 | 3.6318e-09 | 0 | 0 | 0 | 0 | 0 | 1 | -90 | 90 | 0.049903 | 0.01253 | -0.049843 | -0.012492
15 | 11 | 0.055528 | 0.035538 | 2.7974e-10 | 0 | 0 | 0 | 0 | 0 | 1 | -90 | 90 | -0.063873 | -0.01609 | 0.063875 | 0.016092
8 | 12 | 1.2758 | 0.8165 | 2.1424e-09 | 0 | 0 | 0 | 0 | 0 | 1 | -90 | 90 | 0.067597 | 0.016989 | -0.067532 | -0.016947
8 | 20 | 5.5761 | 3.5687 | 9.3638e-09 | 0 | 0 | 0 | 0 | 0 | 1 | -90 | 90 | -0.067597 | -0.016989 | 0.067882 | 0.01717
12 | 26 | 1.4333 | 0.9173 | 2.4069e-09 | 0 | 0 | 0 | 0 | 0 | 1 | -90 | 90 | 0.039433 | 0.0098923 | -0.039408 | -0.0098766
12 | 25 | 3.8642 | 2.4731 | 6.489e-09 | 0 | 0 | 0 | 0 | 0 | 1 | -90 | 90 | 0.028099 | 0.007055 | -0.028065 | -0.0070338
10 | 11 | 5.435 | 3.4784 | 2.7381e-08 | 0 | 0 | 0 | 0 | 0 | 1 | -90 | 90 | 0.064123 | 0.016247 | -0.063875 | -0.016092
10 | 22 | 3.7572 | 2.4046 | 1.8928e-08 | 0 | 0 | 0 | 0 | 0 | 1 | -90 | 90 | -0.064123 | -0.016247 | 0.064294 | 0.016355
22 | 23 | 0.18898 | 0.12095 | 9.5206e-10 | 0 | 0 | 0 | 0 | 0 | 1 | -90 | 90 | -0.088525 | -0.022428 | 0.088541 | 0.022438
24 | 23 | 0.16462 | 0.10536 | 8.2933e-10 | 0 | 0 | 0 | 0 | 0 | 1 | -90 | 90 | 0.14977 | 0.0378 | -0.14973 | -0.037774