## bus_data
BUS_I | BUS_TYPE | Pd | Qd | Gs | Bs | area | Vm | Va | baseKV | zone | Vmax | Vmin
1 | 1 | 0.025227 | 0.0063224 | 0 | 0 | 1 | 0.99548 | -0.086531 | 0.4 | 1 | 1.1 | 0.9
3 | 1 | 0 | 0 | 0 | 0 | 1 | 0.99598 | -0.076867 | 0.4 | 1 | 1.1 | 0.9
2 | 1 | 0 | 0 | 0 | 0 | 1 | 0.98916 | -0.20824 | 0.4 | 1 | 1.1 | 0.9
4 | 1 | 0 | 0 | 0 | 0 | 1 | 0.98912 | -0.20912 | 0.4 | 1 | 1.1 | 0.9
5 | 1 | 0 | 0 | 0 | 0 | 1 | 0.98947 | -0.20226 | 0.4 | 1 | 1.1 | 0.9
22 | 1 | 0 | 0 | 0 | 0 | 1 | 0.99569 | -0.082492 | 0.4 | 1 | 1.1 | 0.9
23 | 1 | 0 | 0 | 0 | 0 | 1 | 0.99636 | -0.069532 | 0.4 | 1 | 1.1 | 0.9
24 | 1 | 0.0088041 | 0.0022065 | 0 | 0 | 1 | 0.98889 | -0.21348 | 0.4 | 1 | 1.1 | 0.9
40 | 1 | 0.012215 | 0.0030614 | 0 | 0 | 1 | 0.9896 | -0.19984 | 0.4 | 1 | 1.1 | 0.9
7 | 1 | 0 | 0 | 0 | 0 | 1 | 0.99317 | -0.13106 | 0.4 | 1 | 1.1 | 0.9
8 | 1 | 0 | 0 | 0 | 0 | 1 | 0.99268 | -0.14051 | 0.4 | 1 | 1.1 | 0.9
9 | 1 | 0 | 0 | 0 | 0 | 1 | 0.99517 | -0.09251 | 0.4 | 1 | 1.1 | 0.9
53 | 1 | 0.021879 | 0.0054835 | 0 | 0 | 1 | 0.99298 | -0.13477 | 0.4 | 1 | 1.1 | 0.9
13 | 1 | 0 | 0 | 0 | 0 | 1 | 0.99183 | -0.15698 | 0.4 | 1 | 1.1 | 0.9
51 | 1 | 0.013171 | 0.003301 | 0 | 0 | 1 | 0.99255 | -0.14298 | 0.4 | 1 | 1.1 | 0.9
11 | 1 | 0 | 0 | 0 | 0 | 1 | 0.99619 | -0.072891 | 0.4 | 1 | 1.1 | 0.9
49 | 1 | 0.0109 | 0.0027317 | 0 | 0 | 1 | 0.9935 | -0.12469 | 0.4 | 1 | 1.1 | 0.9
35 | 1 | 0.0067697 | 0.0016966 | 0 | 0 | 1 | 0.99795 | -0.039094 | 0.4 | 1 | 1.1 | 0.9
32 | 1 | 0.010883 | 0.0027276 | 0 | 0 | 1 | 0.99538 | -0.088523 | 0.4 | 1 | 1.1 | 0.9
12 | 1 | 0 | 0 | 0 | 0 | 1 | 0.99241 | -0.14575 | 0.4 | 1 | 1.1 | 0.9
52 | 1 | 0.004248 | 0.0010647 | 0 | 0 | 1 | 0.99227 | -0.14854 | 0.4 | 1 | 1.1 | 0.9
21 | 1 | 0 | 0 | 0 | 0 | 1 | 0.99173 | -0.15885 | 0.4 | 1 | 1.1 | 0.9
57 | 1 | 0.0057872 | 0.0014504 | 0 | 0 | 1 | 0.99099 | -0.17331 | 0.4 | 1 | 1.1 | 0.9
17 | 1 | 0 | 0 | 0 | 0 | 1 | 0.99016 | -0.18894 | 0.4 | 1 | 1.1 | 0.9
37 | 1 | 0.0016168 | 0.00040521 | 0 | 0 | 1 | 0.9906 | -0.18028 | 0.4 | 1 | 1.1 | 0.9
19 | 1 | 0 | 0 | 0 | 0 | 1 | 0.99167 | -0.15961 | 0.4 | 1 | 1.1 | 0.9
20 | 1 | 0 | 0 | 0 | 0 | 1 | 0.99029 | -0.18623 | 0.4 | 1 | 1.1 | 0.9
38 | 1 | 0.0063777 | 0.0015984 | 0 | 0 | 1 | 0.9913 | -0.16689 | 0.4 | 1 | 1.1 | 0.9
39 | 1 | 0.0036991 | 0.00092707 | 0 | 0 | 1 | 0.99317 | -0.13075 | 0.4 | 1 | 1.1 | 0.9
28 | 1 | 0 | 0 | 0 | 0 | 1 | 0.98871 | -0.21684 | 0.4 | 1 | 1.1 | 0.9
73 | 1 | 0.01689 | 0.0042331 | 0 | 0 | 1 | 0.98964 | -0.199 | 0.4 | 1 | 1.1 | 0.9
30 | 1 | 0.023336 | 0.0058485 | 0 | 0 | 1 | 0.99118 | -0.1696 | 0.4 | 1 | 1.1 | 0.9
50 | 1 | 0.0041151 | 0.0010313 | 0 | 0 | 1 | 0.99468 | -0.10183 | 0.4 | 1 | 1.1 | 0.9
29 | 1 | 0.004562 | 0.0011433 | 0 | 0 | 1 | 0.99781 | -0.041825 | 0.4 | 1 | 1.1 | 0.9
25 | 1 | 0.011213 | 0.0028102 | 0 | 0 | 1 | 0.9954 | -0.087817 | 0.4 | 1 | 1.1 | 0.9
45 | 1 | 0.0095349 | 0.0023897 | 0 | 0 | 1 | 0.99249 | -0.14422 | 0.4 | 1 | 1.1 | 0.9
46 | 1 | 0.011332 | 0.0028401 | 0 | 0 | 1 | 0.99373 | -0.12034 | 0.4 | 1 | 1.1 | 0.9
47 | 1 | 0.028109 | 0.0070447 | 0 | 0 | 1 | 0.99392 | -0.11664 | 0.4 | 1 | 1.1 | 0.9
69 | 1 | 0.007661 | 0.00192 | 0 | 0 | 1 | 0.99899 | -0.019335 | 0.4 | 1 | 1.1 | 0.9
33 | 1 | 0.018184 | 0.0045573 | 0 | 0 | 1 | 0.99392 | -0.11668 | 0.4 | 1 | 1.1 | 0.9
55 | 1 | 0.0084951 | 0.0021291 | 0 | 0 | 1 | 0.99046 | -0.18353 | 0.4 | 1 | 1.1 | 0.9
31 | 1 | 0.0085349 | 0.002139 | 0 | 0 | 1 | 0.99102 | -0.17262 | 0.4 | 1 | 1.1 | 0.9
59 | 1 | 0.0092834 | 0.0023266 | 0 | 0 | 1 | 0.98976 | -0.19719 | 0.4 | 1 | 1.1 | 0.9
58 | 1 | 0.009604 | 0.002407 | 0 | 0 | 1 | 0.98988 | -0.19479 | 0.4 | 1 | 1.1 | 0.9
36 | 1 | 0.0038297 | 0.0009598 | 0 | 0 | 1 | 0.99085 | -0.17553 | 0.4 | 1 | 1.1 | 0.9
60 | 1 | 0.0095845 | 0.0024021 | 0 | 0 | 1 | 0.99372 | -0.12058 | 0.4 | 1 | 1.1 | 0.9
34 | 1 | 0.033304 | 0.0083468 | 0 | 0 | 1 | 0.99392 | -0.11682 | 0.4 | 1 | 1.1 | 0.9
27 | 1 | 0.0064118 | 0.001607 | 0 | 0 | 1 | 0.99366 | -0.12127 | 0.4 | 1 | 1.1 | 0.9
63 | 1 | 0.0061781 | 0.0015484 | 0 | 0 | 1 | 0.98729 | -0.24445 | 0.4 | 1 | 1.1 | 0.9
74 | 1 | 0.019423 | 0.0048678 | 0 | 0 | 1 | 0.98947 | -0.20213 | 0.4 | 1 | 1.1 | 0.9
44 | 1 | 0.024995 | 0.0062643 | 0 | 0 | 1 | 0.99152 | -0.16313 | 0.4 | 1 | 1.1 | 0.9
42 | 1 | 0.0098727 | 0.0024743 | 0 | 0 | 1 | 0.99196 | -0.1545 | 0.4 | 1 | 1.1 | 0.9
48 | 1 | 0.015146 | 0.003796 | 0 | 0 | 1 | 0.99393 | -0.1164 | 0.4 | 1 | 1.1 | 0.9
71 | 1 | 0.0030236 | 0.00075779 | 0 | 0 | 1 | 0.99882 | -0.022409 | 0.4 | 1 | 1.1 | 0.9
26 | 1 | 0.0058136 | 0.001457 | 0 | 0 | 1 | 0.99509 | -0.093891 | 0.4 | 1 | 1.1 | 0.9
61 | 1 | 0.017639 | 0.0044206 | 0 | 0 | 1 | 0.98708 | -0.24849 | 0.4 | 1 | 1.1 | 0.9
72 | 1 | 0.0092033 | 0.0023066 | 0 | 0 | 1 | 0.99919 | -0.01541 | 0.4 | 1 | 1.1 | 0.9
67 | 1 | 0.0057804 | 0.0014487 | 0 | 0 | 1 | 0.99913 | -0.016598 | 0.4 | 1 | 1.1 | 0.9
41 | 1 | 0.022605 | 0.0056655 | 0 | 0 | 1 | 0.99214 | -0.15115 | 0.4 | 1 | 1.1 | 0.9
43 | 1 | 0.012742 | 0.0031935 | 0 | 0 | 1 | 0.99214 | -0.15107 | 0.4 | 1 | 1.1 | 0.9
54 | 1 | 0.0042886 | 0.0010748 | 0 | 0 | 1 | 0.99006 | -0.1913 | 0.4 | 1 | 1.1 | 0.9
56 | 1 | 0.013175 | 0.0033021 | 0 | 0 | 1 | 0.98988 | -0.19476 | 0.4 | 1 | 1.1 | 0.9
62 | 1 | 0.0029696 | 0.00074426 | 0 | 0 | 1 | 0.98636 | -0.2626 | 0.4 | 1 | 1.1 | 0.9
64 | 1 | 0.016274 | 0.0040787 | 0 | 0 | 1 | 0.98578 | -0.27389 | 0.4 | 1 | 1.1 | 0.9
65 | 1 | 0.01335 | 0.0033459 | 0 | 0 | 1 | 0.98568 | -0.27574 | 0.4 | 1 | 1.1 | 0.9
75 | 1 | 0.03296 | 0.0082606 | 0 | 0 | 1 | 0.98563 | -0.27682 | 0.4 | 1 | 1.1 | 0.9
66 | 1 | 0.0044888 | 0.001125 | 0 | 0 | 1 | 0.99966 | -0.0064168 | 0.4 | 1 | 1.1 | 0.9
68 | 3 | 0.003049 | 0.00076416 | 0 | 0 | 1 | 1 | 0 | 0.4 | 1 | 1.1 | 0.9
70 | 1 | 0.0029946 | 0.00075052 | 0 | 0 | 1 | 0.99981 | -0.0036257 | 0.4 | 1 | 1.1 | 0.9

## generator_data
GEN_BUS | PG | QG | QMAX | QMIN | VG | MBASE | GEN_STATUS | PMAX | PMIN
68 | 0.60599 | 0.1536 | 10 | -10 | 1 | 100 | 1 | 10 | 0

## branch_data
F_BUS | T_BUS | BR_R | BR_X | BR_B | RATE_A | RATE_B | RATE_C | TAP | SHIFT | BR_STATUS | ANGMIN | ANGMAX | P_in | Q_in | P_out | Q_out
1 | 3 | 1.7025 | 1.0896 | 2.859e-09 | 0 | 0 | 0 | 0 | 0 | 1 | -90 | 90 | -0.025227 | -0.0063224 | 0.025238 | 0.0063295
3 | 22 | 0.42594 | 0.2726 | 7.1526e-10 | 0 | 0 | 0 | 0 | 0 | 1 | -90 | 90 | 0.058813 | 0.014782 | -0.058797 | -0.014772
3 | 23 | 0.38875 | 0.2488 | 6.5282e-10 | 0 | 0 | 0 | 0 | 0 | 1 | -90 | 90 | -0.084051 | -0.021112 | 0.08408 | 0.02113
2 | 4 | 0.43961 | 0.28135 | 7.3822e-10 | 0 | 0 | 0 | 0 | 0 | 1 | -90 | 90 | 0.0088063 | 0.0022075 | -0.008806 | -0.0022073
2 | 5 | 2.9746 | 1.9037 | 4.9951e-09 | 0 | 0 | 0 | 0 | 0 | 1 | -90 | 90 | -0.0088063 | -0.0022075 | 0.0088088 | 0.0022086
4 | 24 | 2.1729 | 1.3907 | 3.6489e-09 | 0 | 0 | 0 | 0 | 0 | 1 | -90 | 90 | 0.008806 | 0.0022073 | -0.0088041 | -0.0022065
5 | 40 | 1.2095 | 0.77408 | 2.0311e-09 | 0 | 0 | 0 | 0 | 0 | 1 | -90 | 90 | -0.0088088 | -0.0022086 | 0.0088099 | 0.0022091
22 | 50 | 1.4623 | 0.93587 | 2.4556e-09 | 0 | 0 | 0 | 0 | 0 | 1 | -90 | 90 | 0.058797 | 0.014772 | -0.058742 | -0.014738
23 | 29 | 0.45795 | 0.29309 | 2.3071e-09 | 0 | 0 | 0 | 0 | 0 | 1 | -90 | 90 | -0.27106 | -0.068502 | 0.27142 | 0.068732
23 | 25 | 0.43779 | 0.28018 | 2.2055e-09 | 0 | 0 | 0 | 0 | 0 | 1 | -90 | 90 | 0.18698 | 0.047372 | -0.18682 | -0.047267
40 | 17 | 2.2772 | 1.4574 | 3.8241e-09 | 0 | 0 | 0 | 0 | 0 | 1 | -90 | 90 | -0.021025 | -0.0052705 | 0.021036 | 0.0052771
7 | 8 | 0.41797 | 0.2675 | 7.0188e-10 | 0 | 0 | 0 | 0 | 0 | 1 | -90 | 90 | 0.10014 | 0.025178 | -0.10009 | -0.025149
7 | 9 | 1.4022 | 0.8974 | 2.3547e-09 | 0 | 0 | 0 | 0 | 0 | 1 | -90 | 90 | -0.12202 | -0.030664 | 0.12225 | 0.030808
7 | 53 | 0.7482 | 0.47885 | 1.2564e-09 | 0 | 0 | 0 | 0 | 0 | 1 | -90 | 90 | 0.021883 | 0.0054859 | -0.021879 | -0.0054835
8 | 13 | 0.88088 | 0.56376 | 1.4792e-09 | 0 | 0 | 0 | 0 | 0 | 1 | -90 | 90 | 0.082671 | 0.020783 | -0.082606 | -0.020741
8 | 51 | 0.62569 | 0.40044 | 1.0507e-09 | 0 | 0 | 0 | 0 | 0 | 1 | -90 | 90 | 0.017422 | 0.0043666 | -0.01742 | -0.0043654
9 | 11 | 0.41033 | 0.26261 | 1.3781e-09 | 0 | 0 | 0 | 0 | 0 | 1 | -90 | 90 | -0.21315 | -0.053688 | 0.21335 | 0.053816
9 | 49 | 1.5732 | 1.0068 | 2.6418e-09 | 0 | 0 | 0 | 0 | 0 | 1 | -90 | 90 | 0.090903 | 0.02288 | -0.090763 | -0.022791
13 | 21 | 0.25781 | 0.165 | 4.3294e-10 | 0 | 0 | 0 | 0 | 0 | 1 | -90 | 90 | 0.031891 | 0.0080001 | -0.031888 | -0.0079983
13 | 57 | 1.4205 | 0.9091 | 2.3854e-09 | 0 | 0 | 0 | 0 | 0 | 1 | -90 | 90 | 0.050715 | 0.012741 | -0.050675 | -0.012716
51 | 12 | 2.8726 | 1.8385 | 4.8239e-09 | 0 | 0 | 0 | 0 | 0 | 1 | -90 | 90 | 0.0042491 | 0.0010644 | -0.0042486 | -0.0010645
11 | 35 | 0.52952 | 0.33889 | 2.6676e-09 | 0 | 0 | 0 | 0 | 0 | 1 | -90 | 90 | -0.28544 | -0.071937 | 0.28591 | 0.072233
11 | 32 | 0.96557 | 0.61797 | 1.6215e-09 | 0 | 0 | 0 | 0 | 0 | 1 | -90 | 90 | 0.072093 | 0.018121 | -0.07204 | -0.018087
49 | 45 | 1.0825 | 0.69279 | 1.8178e-09 | 0 | 0 | 0 | 0 | 0 | 1 | -90 | 90 | 0.079863 | 0.020059 | -0.079789 | -0.020012
35 | 69 | 0.30322 | 0.19406 | 1.5276e-09 | 0 | 0 | 0 | 0 | 0 | 1 | -90 | 90 | -0.29268 | -0.073929 | 0.29295 | 0.074107
32 | 33 | 2.0441 | 1.3082 | 3.4327e-09 | 0 | 0 | 0 | 0 | 0 | 1 | -90 | 90 | 0.061156 | 0.015359 | -0.061074 | -0.015307
12 | 52 | 2.8975 | 1.8544 | 4.8657e-09 | 0 | 0 | 0 | 0 | 0 | 1 | -90 | 90 | 0.0042486 | 0.0010645 | -0.004248 | -0.0010647
21 | 30 | 1.4867 | 0.95146 | 2.4965e-09 | 0 | 0 | 0 | 0 | 0 | 1 | -90 | 90 | 0.031888 | 0.0079983 | -0.031872 | -0.0079881
57 | 55 | 1.0027 | 0.64175 | 1.6839e-09 | 0 | 0 | 0 | 0 | 0 | 1 | -90 | 90 | 0.044888 | 0.011266 | -0.044866 | -0.011252
17 | 37 | 1.8113 | 1.1592 | 3.0416e-09 | 0 | 0 | 0 | 0 | 0 | 1 | -90 | 90 | -0.021036 | -0.0052771 | 0.021045 | 0.0052824
37 | 36 | 0.923 | 0.59072 | 1.55e-09 | 0 | 0 | 0 | 0 | 0 | 1 | -90 | 90 | -0.022661 | -0.0056876 | 0.022667 | 0.0056907
19 | 20 | 0.93236 | 0.59671 | 1.5657e-09 | 0 | 0 | 0 | 0 | 0 | 1 | -90 | 90 | 0.12622 | 0.03184 | -0.12606 | -0.031737
19 | 38 | 0.97684 | 0.62518 | 1.6404e-09 | 0 | 0 | 0 | 0 | 0 | 1 | -90 | 90 | 0.032896 | 0.0082628 | -0.032885 | -0.0082557
19 | 39 | 0.80353 | 0.51426 | 2.6987e-09 | 0 | 0 | 0 | 0 | 0 | 1 | -90 | 90 | -0.15911 | -0.040103 | 0.15933 | 0.040243
20 | 28 | 1.5034 | 0.96215 | 2.5245e-09 | 0 | 0 | 0 | 0 | 0 | 1 | -90 | 90 | 0.089719 | 0.022621 | -0.089588 | -0.022537
20 | 73 | 1.5449 | 0.98874 | 2.5943e-09 | 0 | 0 | 0 | 0 | 0 | 1 | -90 | 90 | 0.036338 | 0.0091166 | -0.036316 | -0.0091027
38 | 36 | 1.4363 | 0.91924 | 2.4119e-09 | 0 | 0 | 0 | 0 | 0 | 1 | -90 | 90 | 0.026507 | 0.0066573 | -0.026496 | -0.0066505
39 | 27 | 0.25855 | 0.16547 | 1.3025e-09 | 0 | 0 | 0 | 0 | 0 | 1 | -90 | 90 | -0.16303 | -0.04117 | 0.16311 | 0.041218
28 | 63 | 1.3513 | 0.86482 | 2.2692e-09 | 0 | 0 | 0 | 0 | 0 | 1 | -90 | 90 | 0.089588 | 0.022537 | -0.08947 | -0.022462
73 | 74 | 0.70741 | 0.45274 | 1.1879e-09 | 0 | 0 | 0 | 0 | 0 | 1 | -90 | 90 | 0.019426 | 0.0048695 | -0.019423 | -0.0048678
30 | 31 | 1.5598 | 0.99828 | 2.6194e-09 | 0 | 0 | 0 | 0 | 0 | 1 | -90 | 90 | 0.0085361 | 0.0021396 | -0.0085348 | -0.002139
50 | 48 | 1.1832 | 0.75728 | 1.987e-09 | 0 | 0 | 0 | 0 | 0 | 1 | -90 | 90 | 0.054627 | 0.013706 | -0.054589 | -0.013682
29 | 71 | 0.31636 | 0.20247 | 1.5937e-09 | 0 | 0 | 0 | 0 | 0 | 1 | -90 | 90 | -0.27599 | -0.069876 | 0.27624 | 0.07004
25 | 26 | 0.15458 | 0.098932 | 7.7875e-10 | 0 | 0 | 0 | 0 | 0 | 1 | -90 | 90 | 0.17561 | 0.044457 | -0.17556 | -0.044424
45 | 43 | 0.43065 | 0.27562 | 7.2318e-10 | 0 | 0 | 0 | 0 | 0 | 1 | -90 | 90 | 0.070254 | 0.017622 | -0.070231 | -0.017608
46 | 47 | 1.4444 | 0.92441 | 2.4255e-09 | 0 | 0 | 0 | 0 | 0 | 1 | -90 | 90 | -0.011332 | -0.0028401 | 0.011334 | 0.0028411
47 | 48 | 0.02672 | 0.017101 | 4.487e-11 | 0 | 0 | 0 | 0 | 0 | 1 | -90 | 90 | -0.039443 | -0.0098858 | 0.039443 | 0.0098861
69 | 67 | 0.040976 | 0.026225 | 2.0643e-10 | 0 | 0 | 0 | 0 | 0 | 1 | -90 | 90 | -0.30061 | -0.076027 | 0.30065 | 0.076052
33 | 34 | 0.015346 | 0.0098213 | 2.577e-11 | 0 | 0 | 0 | 0 | 0 | 1 | -90 | 90 | 0.042891 | 0.01075 | -0.04289 | -0.01075
55 | 54 | 0.94004 | 0.60162 | 1.5786e-09 | 0 | 0 | 0 | 0 | 0 | 1 | -90 | 90 | 0.036371 | 0.0091228 | -0.036358 | -0.0091144
59 | 58 | 1.1344 | 0.72604 | 1.905e-09 | 0 | 0 | 0 | 0 | 0 | 1 | -90 | 90 | -0.0092834 | -0.0023267 | 0.0092845 | 0.0023271
58 | 56 | 0.008017 | 0.0051309 | 1.3463e-11 | 0 | 0 | 0 | 0 | 0 | 1 | -90 | 90 | -0.018888 | -0.0047341 | 0.018889 | 0.0047342
60 | 34 | 1.7344 | 1.11 | 2.9125e-09 | 0 | 0 | 0 | 0 | 0 | 1 | -90 | 90 | -0.0095845 | -0.0024021 | 0.0095862 | 0.0024029
27 | 26 | 0.71953 | 0.4605 | 3.6249e-09 | 0 | 0 | 0 | 0 | 0 | 1 | -90 | 90 | -0.16952 | -0.042825 | 0.16974 | 0.042967
63 | 61 | 0.21241 | 0.13594 | 3.567e-10 | 0 | 0 | 0 | 0 | 0 | 1 | -90 | 90 | 0.083292 | 0.020914 | -0.083276 | -0.020903
44 | 42 | 1.5222 | 0.97419 | 2.5561e-09 | 0 | 0 | 0 | 0 | 0 | 1 | -90 | 90 | -0.024995 | -0.0062643 | 0.025005 | 0.0062706
42 | 41 | 0.4241 | 0.27143 | 7.1218e-10 | 0 | 0 | 0 | 0 | 0 | 1 | -90 | 90 | -0.034878 | -0.0087449 | 0.034883 | 0.0087484
71 | 72 | 0.11296 | 0.072293 | 5.6906e-10 | 0 | 0 | 0 | 0 | 0 | 1 | -90 | 90 | -0.27927 | -0.070798 | 0.27936 | 0.070858
61 | 62 | 0.93928 | 0.60114 | 1.5773e-09 | 0 | 0 | 0 | 0 | 0 | 1 | -90 | 90 | 0.065638 | 0.016483 | -0.065593 | -0.016455
72 | 70 | 0.18425 | 0.11792 | 9.2822e-10 | 0 | 0 | 0 | 0 | 0 | 1 | -90 | 90 | -0.28857 | -0.073165 | 0.28873 | 0.073269
67 | 66 | 0.14962 | 0.095759 | 7.5377e-10 | 0 | 0 | 0 | 0 | 0 | 1 | -90 | 90 | -0.30643 | -0.077501 | 0.30658 | 0.077596
41 | 43 | 0.0056943 | 0.0036443 | 9.5622e-12 | 0 | 0 | 0 | 0 | 0 | 1 | -90 | 90 | -0.057489 | -0.014414 | 0.057489 | 0.014414
54 | 56 | 0.47285 | 0.30263 | 7.9405e-10 | 0 | 0 | 0 | 0 | 0 | 1 | -90 | 90 | 0.032069 | 0.0080395 | -0.032064 | -0.0080362
62 | 64 | 0.78612 | 0.50312 | 1.3201e-09 | 0 | 0 | 0 | 0 | 0 | 1 | -90 | 90 | 0.062624 | 0.01571 | -0.06259 | -0.015689
64 | 65 | 0.17391 | 0.1113 | 2.9205e-10 | 0 | 0 | 0 | 0 | 0 | 1 | -90 | 90 | 0.046316 | 0.01161 | -0.046312 | -0.011608
65 | 75 | 0.14302 | 0.091533 | 2.4017e-10 | 0 | 0 | 0 | 0 | 0 | 1 | -90 | 90 | 0.032962 | 0.0082617 | -0.03296 | -0.0082607
66 | 68 | 0.093014 | 0.059529 | 4.6859e-10 | 0 | 0 | 0 | 0 | 0 | 1 | -90 | 90 | -0.31107 | -0.078721 | 0.31117 | 0.078783
68 | 70 | 0.056148 | 0.035935 | 2.8286e-10 | 0 | 0 | 0 | 0 | 0 | 1 | -90 | 90 | 0.29177 | 0.074052 | -0.29172 | -0.07402