## bus_data
BUS_I | BUS_TYPE | Pd | Qd | Gs | Bs | area | Vm | Va | baseKV | zone | Vmax | Vmin
1 | 3 | 0.0058039 | 0.0014546 | 0 | 0 | 1 | 1 | 0 | 0.4 | 1 | 1.1 | 0.9
2 | 1 | 0.0010199 | 0.00025562 | 0 | 0 | 1 | 0.99946 | -0.010352 | 0.4 | 1 | 1.1 | 0.9
3 | 1 | 0 | 0 | 0 | 0 | 1 | 0.99674 | -0.061339 | 0.4 | 1 | 1.1 | 0.9
4 | 1 | 0.0039068 | 0.00097915 | 0 | 0 | 1 | 0.99711 | -0.055099 | 0.4 | 1 | 1.1 | 0.9
5 | 1 | 0.0068929 | 0.0017275 | 0 | 0 | 1 | 0.9955 | -0.084741 | 0.4 | 1 | 1.1 | 0.9
44 | 1 | 0.00080083 | 0.00020071 | 0 | 0 | 1 | 0.99508 | -0.094047 | 0.4 | 1 | 1.1 | 0.9
61 | 1 | 0.00092965 | 0.00023299 | 0 | 0 | 1 | 0.99463 | -0.10118 | 0.4 | 1 | 1.1 | 0.9
6 | 1 | 0 | 0 | 0 | 0 | 1 | 0.97175 | -0.54368 | 0.4 | 1 | 1.1 | 0.9
8 | 1 | 0 | 0 | 0 | 0 | 1 | 0.97192 | -0.54015 | 0.4 | 1 | 1.1 | 0.9
30 | 1 | 0.0011184 | 0.0002803 | 0 | 0 | 1 | 0.97151 | -0.5483 | 0.4 | 1 | 1.1 | 0.9
7 | 1 | 0 | 0 | 0 | 0 | 1 | 0.97211 | -0.53646 | 0.4 | 1 | 1.1 | 0.9
63 | 1 | 0.03618 | 0.0090676 | 0 | 0 | 1 | 0.97261 | -0.52665 | 0.4 | 1 | 1.1 | 0.9
50 | 1 | 0.0026336 | 0.00066004 | 0 | 0 | 1 | 0.97188 | -0.541 | 0.4 | 1 | 1.1 | 0.9
10 | 1 | 0 | 0 | 0 | 0 | 1 | 0.99277 | -0.13855 | 0.4 | 1 | 1.1 | 0.9
49 | 1 | 0.0023645 | 0.0005926 | 0 | 0 | 1 | 0.99275 | -0.13894 | 0.4 | 1 | 1.1 | 0.9
11 | 1 | 0 | 0 | 0 | 0 | 1 | 0.99391 | -0.11662 | 0.4 | 1 | 1.1 | 0.9
38 | 1 | 0.0059153 | 0.0014825 | 0 | 0 | 1 | 0.99263 | -0.1412 | 0.4 | 1 | 1.1 | 0.9
43 | 1 | 0 | 0 | 0 | 0 | 1 | 0.99424 | -0.11021 | 0.4 | 1 | 1.1 | 0.9
46 | 1 | 0.0023671 | 0.00059324 | 0 | 0 | 1 | 0.99286 | -0.13664 | 0.4 | 1 | 1.1 | 0.9
13 | 1 | 0 | 0 | 0 | 0 | 1 | 0.98806 | -0.22952 | 0.4 | 1 | 1.1 | 0.9
16 | 1 | 0 | 0 | 0 | 0 | 1 | 0.98951 | -0.20147 | 0.4 | 1 | 1.1 | 0.9
42 | 1 | 0.041408 | 0.010378 | 0 | 0 | 1 | 0.98671 | -0.25577 | 0.4 | 1 | 1.1 | 0.9
14 | 1 | 0 | 0 | 0 | 0 | 1 | 0.9742 | -0.49523 | 0.4 | 1 | 1.1 | 0.9
19 | 1 | 0 | 0 | 0 | 0 | 1 | 0.97472 | -0.48492 | 0.4 | 1 | 1.1 | 0.9
15 | 1 | 0 | 0 | 0 | 0 | 1 | 0.97118 | -0.55484 | 0.4 | 1 | 1.1 | 0.9
17 | 1 | 0 | 0 | 0 | 0 | 1 | 0.97136 | -0.5514 | 0.4 | 1 | 1.1 | 0.9
48 | 1 | 0.0078484 | 0.001967 | 0 | 0 | 1 | 0.97096 | -0.55923 | 0.4 | 1 | 1.1 | 0.9
47 | 1 | 0.0023705 | 0.00059412 | 0 | 0 | 1 | 0.99136 | -0.16564 | 0.4 | 1 | 1.1 | 0.9
18 | 1 | 0 | 0 | 0 | 0 | 1 | 0.97294 | -0.52003 | 0.4 | 1 | 1.1 | 0.9
64 | 1 | 0.0037365 | 0.00093645 | 0 | 0 | 1 | 0.97254 | -0.52786 | 0.4 | 1 | 1.1 | 0.9
27 | 1 | 0 | 0 | 0 | 0 | 1 | 0.98001 | -0.38159 | 0.4 | 1 | 1.1 | 0.9
51 | 1 | 0.0049648 | 0.0012443 | 0 | 0 | 1 | 0.97422 | -0.49484 | 0.4 | 1 | 1.1 | 0.9
21 | 1 | 0 | 0 | 0 | 0 | 1 | 0.9848 | -0.28908 | 0.4 | 1 | 1.1 | 0.9
24 | 1 | 0 | 0 | 0 | 0 | 1 | 0.98479 | -0.28913 | 0.4 | 1 | 1.1 | 0.9
26 | 1 | 0 | 0 | 0 | 0 | 1 | 0.98435 | -0.29777 | 0.4 | 1 | 1.1 | 0.9
56 | 1 | 0.00068588 | 0.0001719 | 0 | 0 | 1 | 0.985 | -0.28505 | 0.4 | 1 | 1.1 | 0.9
67 | 1 | 0.0009506 | 0.00023824 | 0 | 0 | 1 | 0.98478 | -0.28938 | 0.4 | 1 | 1.1 | 0.9
25 | 1 | 0 | 0 | 0 | 0 | 1 | 0.97207 | -0.5373 | 0.4 | 1 | 1.1 | 0.9
41 | 1 | 0.0035872 | 0.00089904 | 0 | 0 | 1 | 0.97126 | -0.55328 | 0.4 | 1 | 1.1 | 0.9
32 | 1 | 0.0036748 | 0.00092099 | 0 | 0 | 1 | 0.98383 | -0.30803 | 0.4 | 1 | 1.1 | 0.9
52 | 1 | 0.00068699 | 0.00017218 | 0 | 0 | 1 | 0.98238 | -0.33563 | 0.4 | 1 | 1.1 | 0.9
28 | 1 | 0 | 0 | 0 | 0 | 1 | 0.97341 | -0.51074 | 0.4 | 1 | 1.1 | 0.9
29 | 1 | 0 | 0 | 0 | 0 | 1 | 0.97288 | -0.52128 | 0.4 | 1 | 1.1 | 0.9
68 | 1 | 0.030549 | 0.0076563 | 0 | 0 | 1 | 0.97275 | -0.52391 | 0.4 | 1 | 1.1 | 0.9
54 | 1 | 0 | 0 | 0 | 0 | 1 | 0.99355 | -0.12168 | 0.4 | 1 | 1.1 | 0.9
36 | 1 | 0 | 0 | 0 | 0 | 1 | 0.99248 | -0.14424 | 0.4 | 1 | 1.1 | 0.9
45 | 1 | 0 | 0 | 0 | 0 | 1 | 0.99379 | -0.11895 | 0.4 | 1 | 1.1 | 0.9
40 | 1 | 0.031749 | 0.0079571 | 0 | 0 | 1 | 0.97083 | -0.56175 | 0.4 | 1 | 1.1 | 0.9
53 | 1 | 0 | 0 | 0 | 0 | 1 | 0.98521 | -0.28096 | 0.4 | 1 | 1.1 | 0.9
35 | 1 | 0.0054729 | 0.0013716 | 0 | 0 | 1 | 0.9924 | -0.14578 | 0.4 | 1 | 1.1 | 0.9
65 | 1 | 0.017721 | 0.0044414 | 0 | 0 | 1 | 0.99346 | -0.12534 | 0.4 | 1 | 1.1 | 0.9
31 | 1 | 0.0010221 | 0.00025615 | 0 | 0 | 1 | 0.98375 | -0.30961 | 0.4 | 1 | 1.1 | 0.9
62 | 1 | 0.0047483 | 0.00119 | 0 | 0 | 1 | 0.99219 | -0.14736 | 0.4 | 1 | 1.1 | 0.9
55 | 1 | 0 | 0 | 0 | 0 | 1 | 0.99159 | -0.15891 | 0.4 | 1 | 1.1 | 0.9
60 | 1 | 0 | 0 | 0 | 0 | 1 | 0.98824 | -0.22288 | 0.4 | 1 | 1.1 | 0.9
33 | 1 | 0.0009882 | 0.00024767 | 0 | 0 | 1 | 0.98367 | -0.31101 | 0.4 | 1 | 1.1 | 0.9
34 | 1 | 0.0011593 | 0.00029056 | 0 | 0 | 1 | 0.98364 | -0.31164 | 0.4 | 1 | 1.1 | 0.9
39 | 1 | 0.0024587 | 0.00061621 | 0 | 0 | 1 | 0.99246 | -0.14464 | 0.4 | 1 | 1.1 | 0.9
57 | 1 | 0 | 0 | 0 | 0 | 1 | 0.98687 | -0.24903 | 0.4 | 1 | 1.1 | 0.9
58 | 1 | 0.00094619 | 0.00023714 | 0 | 0 | 1 | 0.98642 | -0.25797 | 0.4 | 1 | 1.1 | 0.9
66 | 1 | 0.0038464 | 0.000964 | 0 | 0 | 1 | 0.9882 | -0.22363 | 0.4 | 1 | 1.1 | 0.9
59 | 1 | 0.019107 | 0.0047887 | 0 | 0 | 1 | 0.9864 | -0.25831 | 0.4 | 1 | 1.1 | 0.9

## generator_data
GEN_BUS | PG | QG | QMAX | QMIN | VG | MBASE | GEN_STATUS | PMAX | PMIN
1 | 0.26411 | 0.067921 | 10 | -10 | 1 | 100 | 1 | 10 | 0

## branch_data
F_BUS | T_BUS | BR_R | BR_X | BR_B | RATE_A | RATE_B | RATE_C | TAP | SHIFT | BR_STATUS | ANGMIN | ANGMAX | P_in | Q_in | P_out | Q_out
1 | 2 | 0.5404 | 0.34586 | 9.0748e-10 | 0 | 0 | 0 | 0 | 0 | 1 | -90 | 90 | 0.086583 | 0.021997 | -0.08654 | -0.021969
1 | 3 | 1.6308 | 1.0437 | 5.4772e-09 | 0 | 0 | 0 | 0 | 0 | 1 | -90 | 90 | 0.17172 | 0.04447 | -0.17121 | -0.044142
2 | 4 | 2.3571 | 1.5086 | 3.9583e-09 | 0 | 0 | 0 | 0 | 0 | 1 | -90 | 90 | 0.08552 | 0.021714 | -0.085336 | -0.021596
3 | 5 | 0.6194 | 0.39642 | 2.0803e-09 | 0 | 0 | 0 | 0 | 0 | 1 | -90 | 90 | 0.17121 | 0.044142 | -0.17101 | -0.044017
4 | 44 | 2.1413 | 1.3705 | 3.5959e-09 | 0 | 0 | 0 | 0 | 0 | 1 | -90 | 90 | 0.08143 | 0.020617 | -0.081278 | -0.02052
5 | 61 | 0.4528 | 0.28979 | 1.5207e-09 | 0 | 0 | 0 | 0 | 0 | 1 | -90 | 90 | 0.16412 | 0.04229 | -0.16399 | -0.042206
44 | 43 | 0.89508 | 0.57285 | 1.5031e-09 | 0 | 0 | 0 | 0 | 0 | 1 | -90 | 90 | 0.080477 | 0.02032 | -0.080414 | -0.02028
61 | 54 | 0.5666 | 0.36263 | 1.903e-09 | 0 | 0 | 0 | 0 | 0 | 1 | -90 | 90 | 0.16306 | 0.041973 | -0.1629 | -0.041869
6 | 8 | 1.6656 | 1.066 | 2.797e-09 | 0 | 0 | 0 | 0 | 0 | 1 | -90 | 90 | -0.0089729 | -0.0022499 | 0.0089744 | 0.0022506
6 | 30 | 2.1778 | 1.3938 | 3.6571e-09 | 0 | 0 | 0 | 0 | 0 | 1 | -90 | 90 | 0.0089729 | 0.0022499 | -0.0089709 | -0.002249
8 | 50 | 1.3622 | 0.8718 | 2.2875e-09 | 0 | 0 | 0 | 0 | 0 | 1 | -90 | 90 | 0.0026337 | 0.0006599 | -0.0026336 | -0.00066004
8 | 7 | 1.3475 | 0.86243 | 2.2629e-09 | 0 | 0 | 0 | 0 | 0 | 1 | -90 | 90 | -0.011608 | -0.0029105 | 0.01161 | 0.0029116
30 | 17 | 1.6717 | 1.0699 | 2.8072e-09 | 0 | 0 | 0 | 0 | 0 | 1 | -90 | 90 | 0.0078525 | 0.0019687 | -0.0078513 | -0.0019682
7 | 63 | 3.5829 | 2.2931 | 6.0167e-09 | 0 | 0 | 0 | 0 | 0 | 1 | -90 | 90 | -0.01161 | -0.0029116 | 0.011616 | 0.0029145
63 | 14 | 2.7927 | 1.7873 | 4.6897e-09 | 0 | 0 | 0 | 0 | 0 | 1 | -90 | 90 | -0.047796 | -0.011982 | 0.047868 | 0.012028
10 | 49 | 0.71883 | 0.46005 | 1.2071e-09 | 0 | 0 | 0 | 0 | 0 | 1 | -90 | 90 | 0.0023645 | 0.0005925 | -0.0023645 | -0.0005926
10 | 11 | 5.9825 | 3.8288 | 1.0046e-08 | 0 | 0 | 0 | 0 | 0 | 1 | -90 | 90 | -0.016215 | -0.0040643 | 0.016232 | 0.0040741
10 | 38 | 0.84489 | 0.54073 | 1.4188e-09 | 0 | 0 | 0 | 0 | 0 | 1 | -90 | 90 | 0.01385 | 0.0034718 | -0.013849 | -0.0034708
11 | 43 | 0.45523 | 0.29135 | 7.6446e-10 | 0 | 0 | 0 | 0 | 0 | 1 | -90 | 90 | -0.062661 | -0.015819 | 0.06268 | 0.015831
11 | 46 | 1.9185 | 1.2278 | 3.2217e-09 | 0 | 0 | 0 | 0 | 0 | 1 | -90 | 90 | 0.046429 | 0.011745 | -0.046385 | -0.011716
38 | 36 | 1.6926 | 1.0833 | 2.8423e-09 | 0 | 0 | 0 | 0 | 0 | 1 | -90 | 90 | 0.0079332 | 0.0019883 | -0.007932 | -0.0019878
43 | 45 | 2.1826 | 1.3969 | 3.6652e-09 | 0 | 0 | 0 | 0 | 0 | 1 | -90 | 90 | 0.017734 | 0.0044489 | -0.017727 | -0.0044446
46 | 47 | 2.9226 | 1.8705 | 4.9079e-09 | 0 | 0 | 0 | 0 | 0 | 1 | -90 | 90 | 0.044018 | 0.011123 | -0.043957 | -0.011085
13 | 16 | 2.9685 | 1.8998 | 4.9849e-09 | 0 | 0 | 0 | 0 | 0 | 1 | -90 | 90 | -0.041459 | -0.01041 | 0.041515 | 0.010446
13 | 42 | 2.7708 | 1.7733 | 4.653e-09 | 0 | 0 | 0 | 0 | 0 | 1 | -90 | 90 | 0.041459 | 0.01041 | -0.041408 | -0.010378
16 | 47 | 3.8041 | 2.4346 | 6.3881e-09 | 0 | 0 | 0 | 0 | 0 | 1 | -90 | 90 | -0.041515 | -0.010446 | 0.041586 | 0.01049
14 | 19 | 0.91792 | 0.58747 | 1.5414e-09 | 0 | 0 | 0 | 0 | 0 | 1 | -90 | 90 | -0.047868 | -0.012028 | 0.047891 | 0.012043
19 | 27 | 3.6151 | 2.3137 | 6.0708e-09 | 0 | 0 | 0 | 0 | 0 | 1 | -90 | 90 | -0.12267 | -0.030858 | 0.12328 | 0.031247
19 | 51 | 1.1889 | 0.7609 | 1.9965e-09 | 0 | 0 | 0 | 0 | 0 | 1 | -90 | 90 | 0.035573 | 0.0089376 | -0.035556 | -0.0089271
19 | 18 | 3.8197 | 2.4446 | 6.4142e-09 | 0 | 0 | 0 | 0 | 0 | 1 | -90 | 90 | 0.039209 | 0.0098782 | -0.039143 | -0.0098368
15 | 17 | 1.8503 | 1.1842 | 3.1072e-09 | 0 | 0 | 0 | 0 | 0 | 1 | -90 | 90 | -0.0078501 | -0.0019677 | 0.0078513 | 0.0019682
15 | 48 | 2.3659 | 1.5142 | 3.9729e-09 | 0 | 0 | 0 | 0 | 0 | 1 | -90 | 90 | 0.0078501 | 0.0019677 | -0.0078484 | -0.001967
18 | 64 | 0.84938 | 0.54361 | 1.4263e-09 | 0 | 0 | 0 | 0 | 0 | 1 | -90 | 90 | 0.039143 | 0.0098368 | -0.039128 | -0.0098275
64 | 25 | 1.1328 | 0.72502 | 1.9023e-09 | 0 | 0 | 0 | 0 | 0 | 1 | -90 | 90 | 0.035392 | 0.0088911 | -0.035376 | -0.0088811
27 | 52 | 1.6206 | 1.0372 | 5.4427e-09 | 0 | 0 | 0 | 0 | 0 | 1 | -90 | 90 | -0.12328 | -0.031247 | 0.12355 | 0.031422
51 | 28 | 2.212 | 1.4157 | 3.7146e-09 | 0 | 0 | 0 | 0 | 0 | 1 | -90 | 90 | 0.030591 | 0.0076828 | -0.030568 | -0.0076683
21 | 24 | 0.19781 | 0.1266 | 3.3218e-10 | 0 | 0 | 0 | 0 | 0 | 1 | -90 | 90 | 0.00095062 | 0.00023804 | -0.00095061 | -0.00023807
21 | 26 | 5.5116 | 3.5275 | 9.2555e-09 | 0 | 0 | 0 | 0 | 0 | 1 | -90 | 90 | 0.006851 | 0.0017164 | -0.0068481 | -0.0017155
21 | 56 | 2.2477 | 1.4385 | 3.7744e-09 | 0 | 0 | 0 | 0 | 0 | 1 | -90 | 90 | -0.0078016 | -0.0019545 | 0.0078031 | 0.0019551
24 | 67 | 1.1324 | 0.72475 | 1.9016e-09 | 0 | 0 | 0 | 0 | 0 | 1 | -90 | 90 | 0.00095061 | 0.00023807 | -0.0009506 | -0.00023824
26 | 32 | 6.5002 | 4.1602 | 1.0916e-08 | 0 | 0 | 0 | 0 | 0 | 1 | -90 | 90 | 0.0068481 | 0.0017155 | -0.0068448 | -0.0017144
56 | 53 | 2.0941 | 1.3403 | 3.5166e-09 | 0 | 0 | 0 | 0 | 0 | 1 | -90 | 90 | -0.008489 | -0.002127 | 0.0084906 | 0.0021277
25 | 41 | 1.9127 | 1.2241 | 3.212e-09 | 0 | 0 | 0 | 0 | 0 | 1 | -90 | 90 | 0.035376 | 0.0088811 | -0.035349 | -0.0088641
41 | 40 | 1.1279 | 0.72183 | 1.894e-09 | 0 | 0 | 0 | 0 | 0 | 1 | -90 | 90 | 0.031762 | 0.0079651 | -0.031749 | -0.0079571
32 | 31 | 2.1644 | 1.3852 | 3.6345e-09 | 0 | 0 | 0 | 0 | 0 | 1 | -90 | 90 | 0.00317 | 0.00079345 | -0.0031698 | -0.00079365
52 | 53 | 1.9271 | 1.2334 | 6.4723e-09 | 0 | 0 | 0 | 0 | 0 | 1 | -90 | 90 | -0.12424 | -0.031594 | 0.12457 | 0.031803
28 | 29 | 1.4645 | 0.9373 | 2.4593e-09 | 0 | 0 | 0 | 0 | 0 | 1 | -90 | 90 | 0.030568 | 0.0076683 | -0.030553 | -0.0076587
29 | 68 | 0.36484 | 0.2335 | 6.1267e-10 | 0 | 0 | 0 | 0 | 0 | 1 | -90 | 90 | 0.030553 | 0.0076587 | -0.030549 | -0.0076563
54 | 62 | 0.70821 | 0.45325 | 2.3786e-09 | 0 | 0 | 0 | 0 | 0 | 1 | -90 | 90 | 0.1629 | 0.041869 | -0.16269 | -0.041739
36 | 39 | 0.70578 | 0.4517 | 1.1852e-09 | 0 | 0 | 0 | 0 | 0 | 1 | -90 | 90 | 0.0024587 | 0.00061612 | -0.0024587 | -0.00061621
36 | 35 | 1.2409 | 0.79416 | 2.0838e-09 | 0 | 0 | 0 | 0 | 0 | 1 | -90 | 90 | 0.0054733 | 0.0013717 | -0.0054729 | -0.0013716
45 | 65 | 1.5974 | 1.0223 | 2.6824e-09 | 0 | 0 | 0 | 0 | 0 | 1 | -90 | 90 | 0.017727 | 0.0044446 | -0.017721 | -0.0044414
53 | 57 | 1.0579 | 0.67704 | 3.5529e-09 | 0 | 0 | 0 | 0 | 0 | 1 | -90 | 90 | -0.13306 | -0.033931 | 0.13327 | 0.034062
31 | 33 | 2.8089 | 1.7977 | 4.7169e-09 | 0 | 0 | 0 | 0 | 0 | 1 | -90 | 90 | 0.0021477 | 0.0005375 | -0.0021476 | -0.00053786
62 | 55 | 0.32782 | 0.20981 | 1.101e-09 | 0 | 0 | 0 | 0 | 0 | 1 | -90 | 90 | 0.15795 | 0.040549 | -0.15786 | -0.040493
55 | 60 | 1.8071 | 1.1566 | 6.0694e-09 | 0 | 0 | 0 | 0 | 0 | 1 | -90 | 90 | 0.15786 | 0.040493 | -0.15737 | -0.040181
60 | 66 | 0.86289 | 0.55225 | 1.449e-09 | 0 | 0 | 0 | 0 | 0 | 1 | -90 | 90 | 0.0038465 | 0.00096395 | -0.0038464 | -0.000964
60 | 57 | 0.75398 | 0.48255 | 2.5323e-09 | 0 | 0 | 0 | 0 | 0 | 1 | -90 | 90 | 0.15352 | 0.039217 | -0.15333 | -0.039093
33 | 34 | 2.3571 | 1.5085 | 3.9582e-09 | 0 | 0 | 0 | 0 | 0 | 1 | -90 | 90 | 0.0011594 | 0.0002902 | -0.0011593 | -0.00029056
57 | 58 | 1.9462 | 1.2456 | 3.2682e-09 | 0 | 0 | 0 | 0 | 0 | 1 | -90 | 90 | 0.020062 | 0.0050312 | -0.020054 | -0.005026
58 | 59 | 0.077403 | 0.049538 | 1.2998e-10 | 0 | 0 | 0 | 0 | 0 | 1 | -90 | 90 | 0.019107 | 0.0047889 | -0.019107 | -0.0047887