## bus_data
BUS_I | BUS_TYPE | Pd | Qd | Gs | Bs | area | Vm | Va | baseKV | zone | Vmax | Vmin
1 | 1 | 0.058308 | 0.014613 | 0 | 0 | 1 | 0.99431 | -0.10869 | 0.4 | 1 | 1.1 | 0.9
2 | 1 | 0.011574 | 0.0029006 | 0 | 0 | 1 | 0.99307 | -0.13248 | 0.4 | 1 | 1.1 | 0.9
3 | 1 | 0 | 0 | 0 | 0 | 1 | 0.99602 | -0.075968 | 0.4 | 1 | 1.1 | 0.9
4 | 1 | 0.057872 | 0.014504 | 0 | 0 | 1 | 0.99185 | -0.15606 | 0.4 | 1 | 1.1 | 0.9
5 | 1 | 0 | 0 | 0 | 0 | 1 | 0.99631 | -0.070356 | 0.4 | 1 | 1.1 | 0.9
11 | 1 | 0 | 0 | 0 | 0 | 1 | 0.99011 | -0.18956 | 0.4 | 1 | 1.1 | 0.9
17 | 3 | 0.042732 | 0.01071 | 0 | 0 | 1 | 1 | 0 | 0.4 | 1 | 1.1 | 0.9
6 | 1 | 0 | 0 | 0 | 0 | 1 | 0.98246 | -0.33806 | 0.4 | 1 | 1.1 | 0.9
13 | 1 | 0.0025996 | 0.00065152 | 0 | 0 | 1 | 0.98241 | -0.33897 | 0.4 | 1 | 1.1 | 0.9
8 | 1 | 0 | 0 | 0 | 0 | 1 | 0.98281 | -0.33121 | 0.4 | 1 | 1.1 | 0.9
12 | 1 | 0.0084893 | 0.0021276 | 0 | 0 | 1 | 0.9824 | -0.33915 | 0.4 | 1 | 1.1 | 0.9
7 | 1 | 0 | 0 | 0 | 0 | 1 | 0.98266 | -0.33414 | 0.4 | 1 | 1.1 | 0.9
18 | 1 | 0.045378 | 0.011373 | 0 | 0 | 1 | 0.98131 | -0.36054 | 0.4 | 1 | 1.1 | 0.9
23 | 1 | 0.0026892 | 0.00067397 | 0 | 0 | 1 | 0.98433 | -0.30161 | 0.4 | 1 | 1.1 | 0.9
22 | 1 | 0.0074715 | 0.0018725 | 0 | 0 | 1 | 0.98732 | -0.24346 | 0.4 | 1 | 1.1 | 0.9
16 | 1 | 0.022663 | 0.00568 | 0 | 0 | 1 | 0.99875 | -0.02407 | 0.4 | 1 | 1.1 | 0.9
21 | 1 | 0.005924 | 0.0014847 | 0 | 0 | 1 | 0.9852 | -0.28466 | 0.4 | 1 | 1.1 | 0.9
15 | 1 | 0.037283 | 0.0093441 | 0 | 0 | 1 | 0.99831 | -0.032587 | 0.4 | 1 | 1.1 | 0.9
14 | 1 | 0.0046283 | 0.00116 | 0 | 0 | 1 | 0.99866 | -0.025741 | 0.4 | 1 | 1.1 | 0.9
20 | 1 | 0.03502 | 0.0087769 | 0 | 0 | 1 | 0.98657 | -0.25801 | 0.4 | 1 | 1.1 | 0.9
19 | 1 | 0.0072131 | 0.0018078 | 0 | 0 | 1 | 0.98607 | -0.2677 | 0.4 | 1 | 1.1 | 0.9

## generator_data
GEN_BUS | PG | QG | QMAX | QMIN | VG | MBASE | GEN_STATUS | PMAX | PMIN
17 | 0.35246 | 0.089349 | 10 | -10 | 1 | 100 | 1 | 10 | 0

## branch_data
F_BUS | T_BUS | BR_R | BR_X | BR_B | RATE_A | RATE_B | RATE_C | TAP | SHIFT | BR_STATUS | ANGMIN | ANGMAX | P_in | Q_in | P_out | Q_out
1 | 2 | 0.57151 | 0.36576 | 1.9194e-09 | 0 | 0 | 0 | 0 | 0 | 1 | -90 | 90 | 0.18548 | 0.046968 | -0.18527 | -0.046833
1 | 3 | 0.59887 | 0.38327 | 2.0113e-09 | 0 | 0 | 0 | 0 | 0 | 1 | -90 | 90 | -0.24379 | -0.061582 | 0.24417 | 0.061826
2 | 4 | 0.60301 | 0.38593 | 2.0252e-09 | 0 | 0 | 0 | 0 | 0 | 1 | -90 | 90 | 0.17369 | 0.043932 | -0.1735 | -0.043807
3 | 5 | 0.10293 | 0.065875 | 3.4569e-10 | 0 | 0 | 0 | 0 | 0 | 1 | -90 | 90 | -0.24417 | -0.061826 | 0.24424 | 0.061869
4 | 11 | 1.2846 | 0.82217 | 2.1573e-09 | 0 | 0 | 0 | 0 | 0 | 1 | -90 | 90 | 0.11562 | 0.029303 | -0.11544 | -0.029184
5 | 17 | 1.2954 | 0.82906 | 4.3507e-09 | 0 | 0 | 0 | 0 | 0 | 1 | -90 | 90 | -0.24424 | -0.061868 | 0.24506 | 0.062398
11 | 22 | 2.0575 | 1.3168 | 3.4551e-09 | 0 | 0 | 0 | 0 | 0 | 1 | -90 | 90 | 0.11544 | 0.029184 | -0.11514 | -0.028994
17 | 16 | 1.6687 | 1.068 | 2.8022e-09 | 0 | 0 | 0 | 0 | 0 | 1 | -90 | 90 | 0.064665 | 0.016241 | -0.064591 | -0.016194
6 | 13 | 1.5081 | 0.96516 | 2.5324e-09 | 0 | 0 | 0 | 0 | 0 | 1 | -90 | 90 | 0.0025997 | 0.00065135 | -0.0025996 | -0.00065153
6 | 8 | 2.6754 | 1.7122 | 4.4927e-09 | 0 | 0 | 0 | 0 | 0 | 1 | -90 | 90 | -0.011089 | -0.0027792 | 0.011093 | 0.0027811
6 | 12 | 0.55621 | 0.35597 | 9.3402e-10 | 0 | 0 | 0 | 0 | 0 | 1 | -90 | 90 | 0.0084897 | 0.0021278 | -0.0084892 | -0.0021276
8 | 23 | 2.273 | 1.4547 | 3.817e-09 | 0 | 0 | 0 | 0 | 0 | 1 | -90 | 90 | -0.056534 | -0.014194 | 0.056614 | 0.014245
8 | 7 | 0.28016 | 0.1793 | 4.7046e-10 | 0 | 0 | 0 | 0 | 0 | 1 | -90 | 90 | 0.045441 | 0.011413 | -0.045435 | -0.011409
7 | 18 | 2.5148 | 1.6095 | 4.223e-09 | 0 | 0 | 0 | 0 | 0 | 1 | -90 | 90 | 0.045435 | 0.011409 | -0.045378 | -0.011373
23 | 21 | 1.2448 | 0.79666 | 2.0903e-09 | 0 | 0 | 0 | 0 | 0 | 1 | -90 | 90 | -0.059303 | -0.014919 | 0.059351 | 0.014949
22 | 20 | 0.59176 | 0.37873 | 9.9372e-10 | 0 | 0 | 0 | 0 | 0 | 1 | -90 | 90 | 0.10767 | 0.027122 | -0.1076 | -0.027074
16 | 14 | 0.17821 | 0.11405 | 2.9926e-10 | 0 | 0 | 0 | 0 | 0 | 1 | -90 | 90 | 0.041927 | 0.010514 | -0.041924 | -0.010512
21 | 19 | 1.1349 | 0.72631 | 1.9057e-09 | 0 | 0 | 0 | 0 | 0 | 1 | -90 | 90 | -0.065275 | -0.016434 | 0.065328 | 0.016468
15 | 14 | 0.8206 | 0.52519 | 1.378e-09 | 0 | 0 | 0 | 0 | 0 | 1 | -90 | 90 | -0.037283 | -0.0093441 | 0.037295 | 0.0093517
20 | 19 | 0.58462 | 0.37415 | 9.8173e-10 | 0 | 0 | 0 | 0 | 0 | 1 | -90 | 90 | 0.072575 | 0.018297 | -0.072541 | -0.018276