## bus_data
BUS_I | BUS_TYPE | Pd | Qd | Gs | Bs | area | Vm | Va | baseKV | zone | Vmax | Vmin
1 | 1 | 0.043475 | 0.010896 | 0 | 0 | 1 | 0.99538 | -0.088813 | 0.4 | 1 | 1.1 | 0.9
2 | 1 | 0.045691 | 0.011451 | 0 | 0 | 1 | 0.99613 | -0.074449 | 0.4 | 1 | 1.1 | 0.9
4 | 1 | 0.044221 | 0.011083 | 0 | 0 | 1 | 0.99767 | -0.04481 | 0.4 | 1 | 1.1 | 0.9
17 | 3 | 0.038382 | 0.0096195 | 0 | 0 | 1 | 1 | 0 | 0.4 | 1 | 1.1 | 0.9
5 | 1 | 0 | 0 | 0 | 0 | 1 | 0.9979 | -0.040297 | 0.4 | 1 | 1.1 | 0.9
6 | 1 | 0 | 0 | 0 | 0 | 1 | 0.9985 | -0.028573 | 0.4 | 1 | 1.1 | 0.9
20 | 1 | 0.03557 | 0.0089146 | 0 | 0 | 1 | 0.99752 | -0.047462 | 0.4 | 1 | 1.1 | 0.9
10 | 1 | 0 | 0 | 0 | 0 | 1 | 0.99628 | -0.071261 | 0.4 | 1 | 1.1 | 0.9
8 | 1 | 0 | 0 | 0 | 0 | 1 | 0.98968 | -0.19858 | 0.4 | 1 | 1.1 | 0.9
12 | 1 | 0 | 0 | 0 | 0 | 1 | 0.99167 | -0.16007 | 0.4 | 1 | 1.1 | 0.9
14 | 1 | 0.048141 | 0.012065 | 0 | 0 | 1 | 0.98915 | -0.20892 | 0.4 | 1 | 1.1 | 0.9
13 | 1 | 0 | 0 | 0 | 0 | 1 | 0.99404 | -0.11416 | 0.4 | 1 | 1.1 | 0.9
15 | 1 | 0.038743 | 0.0097098 | 0 | 0 | 1 | 0.99535 | -0.08906 | 0.4 | 1 | 1.1 | 0.9
21 | 1 | 0.02806 | 0.0070326 | 0 | 0 | 1 | 0.99266 | -0.14089 | 0.4 | 1 | 1.1 | 0.9
19 | 1 | 0.033835 | 0.0084799 | 0 | 0 | 1 | 0.99048 | -0.18308 | 0.4 | 1 | 1.1 | 0.9
16 | 1 | 0.03654 | 0.0091578 | 0 | 0 | 1 | 0.99471 | -0.10156 | 0.4 | 1 | 1.1 | 0.9
18 | 1 | 0.020722 | 0.0051933 | 0 | 0 | 1 | 0.99022 | -0.18803 | 0.4 | 1 | 1.1 | 0.9

## generator_data
GEN_BUS | PG | QG | QMAX | QMIN | VG | MBASE | GEN_STATUS | PMAX | PMIN
17 | 0.4154 | 0.10489 | 10 | -10 | 1 | 100 | 1 | 10 | 0

## branch_data
F_BUS | T_BUS | BR_R | BR_X | BR_B | RATE_A | RATE_B | RATE_C | TAP | SHIFT | BR_STATUS | ANGMIN | ANGMAX | P_in | Q_in | P_out | Q_out
1 | 2 | 1.4684 | 0.93976 | 2.4658e-09 | 0 | 0 | 0 | 0 | 0 | 1 | -90 | 90 | -0.043475 | -0.010896 | 0.043505 | 0.010915
2 | 4 | 1.4807 | 0.94766 | 2.4865e-09 | 0 | 0 | 0 | 0 | 0 | 1 | -90 | 90 | -0.089196 | -0.022366 | 0.089322 | 0.022446
4 | 17 | 1.5023 | 0.96145 | 2.5227e-09 | 0 | 0 | 0 | 0 | 0 | 1 | -90 | 90 | -0.13354 | -0.033529 | 0.13383 | 0.033712
17 | 6 | 0.52927 | 0.33873 | 1.7776e-09 | 0 | 0 | 0 | 0 | 0 | 1 | -90 | 90 | 0.24319 | 0.061563 | -0.24286 | -0.06135
5 | 6 | 1.4722 | 0.9422 | 2.4722e-09 | 0 | 0 | 0 | 0 | 0 | 1 | -90 | 90 | -0.035582 | -0.0089222 | 0.035602 | 0.0089347
5 | 20 | 0.89872 | 0.57518 | 1.5092e-09 | 0 | 0 | 0 | 0 | 0 | 1 | -90 | 90 | 0.035582 | 0.0089222 | -0.03557 | -0.0089146
6 | 10 | 0.92381 | 0.59124 | 3.1027e-09 | 0 | 0 | 0 | 0 | 0 | 1 | -90 | 90 | 0.20726 | 0.052415 | -0.20683 | -0.052145
10 | 13 | 1.4563 | 0.93205 | 2.4456e-09 | 0 | 0 | 0 | 0 | 0 | 1 | -90 | 90 | 0.13147 | 0.033223 | -0.1312 | -0.03305
10 | 15 | 1.0509 | 0.67256 | 1.7647e-09 | 0 | 0 | 0 | 0 | 0 | 1 | -90 | 90 | 0.075368 | 0.018922 | -0.075304 | -0.018881
8 | 12 | 3.5184 | 2.2518 | 5.9084e-09 | 0 | 0 | 0 | 0 | 0 | 1 | -90 | 90 | -0.048164 | -0.01208 | 0.048253 | 0.012136
8 | 14 | 0.94319 | 0.60364 | 1.5839e-09 | 0 | 0 | 0 | 0 | 0 | 1 | -90 | 90 | 0.048164 | 0.01208 | -0.048141 | -0.012065
12 | 21 | 0.82419 | 0.52748 | 1.384e-09 | 0 | 0 | 0 | 0 | 0 | 1 | -90 | 90 | -0.10287 | -0.025851 | 0.10297 | 0.025911
12 | 19 | 1.8564 | 1.1881 | 3.1174e-09 | 0 | 0 | 0 | 0 | 0 | 1 | -90 | 90 | 0.054622 | 0.013714 | -0.054562 | -0.013676
13 | 21 | 0.90409 | 0.57862 | 1.5182e-09 | 0 | 0 | 0 | 0 | 0 | 1 | -90 | 90 | 0.1312 | 0.03305 | -0.13103 | -0.032943
15 | 16 | 1.5178 | 0.97136 | 2.5487e-09 | 0 | 0 | 0 | 0 | 0 | 1 | -90 | 90 | 0.036562 | 0.0091714 | -0.03654 | -0.0091578
19 | 18 | 1.0501 | 0.67208 | 1.7634e-09 | 0 | 0 | 0 | 0 | 0 | 1 | -90 | 90 | 0.020726 | 0.0051963 | -0.020722 | -0.0051933