## bus_data
BUS_I | BUS_TYPE | Pd | Qd | Gs | Bs | area | Vm | Va | baseKV | zone | Vmax | Vmin
1 | 1 | 0.048551 | 0.012168 | 0 | 0 | 1 | 0.99332 | -0.12777 | 0.4 | 1 | 1.1 | 0.9
2 | 1 | 0 | 0 | 0 | 0 | 1 | 0.9948 | -0.09938 | 0.4 | 1 | 1.1 | 0.9
3 | 1 | 0 | 0 | 0 | 0 | 1 | 0.99213 | -0.15049 | 0.4 | 1 | 1.1 | 0.9
4 | 1 | 0.044859 | 0.011243 | 0 | 0 | 1 | 0.99836 | -0.03133 | 0.4 | 1 | 1.1 | 0.9
7 | 1 | 0 | 0 | 0 | 0 | 1 | 0.98562 | -0.27668 | 0.4 | 1 | 1.1 | 0.9
12 | 3 | 0.050194 | 0.01258 | 0 | 0 | 1 | 1 | 0 | 0.4 | 1 | 1.1 | 0.9
6 | 1 | 0 | 0 | 0 | 0 | 1 | 0.98546 | -0.27964 | 0.4 | 1 | 1.1 | 0.9
10 | 1 | 0.04111 | 0.010303 | 0 | 0 | 1 | 0.98489 | -0.29077 | 0.4 | 1 | 1.1 | 0.9
11 | 1 | 0.040879 | 0.010245 | 0 | 0 | 1 | 0.98505 | -0.28771 | 0.4 | 1 | 1.1 | 0.9
13 | 1 | 0.051153 | 0.01282 | 0 | 0 | 1 | 0.9979 | -0.040374 | 0.4 | 1 | 1.1 | 0.9
14 | 1 | 0.054791 | 0.013732 | 0 | 0 | 1 | 0.99676 | -0.062268 | 0.4 | 1 | 1.1 | 0.9

## generator_data
GEN_BUS | PG | QG | QMAX | QMIN | VG | MBASE | GEN_STATUS | PMAX | PMIN
12 | 0.33331 | 0.084223 | 10 | -10 | 1 | 100 | 1 | 10 | 0

## branch_data
F_BUS | T_BUS | BR_R | BR_X | BR_B | RATE_A | RATE_B | RATE_C | TAP | SHIFT | BR_STATUS | ANGMIN | ANGMAX | P_in | Q_in | P_out | Q_out
1 | 2 | 0.96328 | 0.6165 | 1.6176e-09 | 0 | 0 | 0 | 0 | 0 | 1 | -90 | 90 | -0.13118 | -0.033122 | 0.13136 | 0.033236
1 | 3 | 1.2237 | 0.78318 | 2.055e-09 | 0 | 0 | 0 | 0 | 0 | 1 | -90 | 90 | 0.082626 | 0.020954 | -0.082535 | -0.020896
2 | 4 | 2.3205 | 1.4851 | 3.8968e-09 | 0 | 0 | 0 | 0 | 0 | 1 | -90 | 90 | -0.13136 | -0.033236 | 0.13179 | 0.033511
3 | 7 | 6.7463 | 4.3176 | 1.1329e-08 | 0 | 0 | 0 | 0 | 0 | 1 | -90 | 90 | 0.082535 | 0.020896 | -0.082039 | -0.02058
4 | 12 | 0.79931 | 0.51156 | 2.6845e-09 | 0 | 0 | 0 | 0 | 0 | 1 | -90 | 90 | -0.17664 | -0.044754 | 0.17691 | 0.044924
7 | 11 | 1.1737 | 0.7512 | 1.971e-09 | 0 | 0 | 0 | 0 | 0 | 1 | -90 | 90 | 0.040901 | 0.010259 | -0.040879 | -0.010245
7 | 6 | 0.31352 | 0.20065 | 5.2648e-10 | 0 | 0 | 0 | 0 | 0 | 1 | -90 | 90 | 0.041138 | 0.010321 | -0.041132 | -0.010317
12 | 13 | 1.7046 | 1.0909 | 2.8624e-09 | 0 | 0 | 0 | 0 | 0 | 1 | -90 | 90 | 0.10621 | 0.026719 | -0.106 | -0.026588
6 | 10 | 1.1769 | 0.75324 | 1.9764e-09 | 0 | 0 | 0 | 0 | 0 | 1 | -90 | 90 | 0.041132 | 0.010317 | -0.04111 | -0.010303
13 | 14 | 1.7815 | 1.1402 | 2.9917e-09 | 0 | 0 | 0 | 0 | 0 | 1 | -90 | 90 | 0.054849 | 0.013768 | -0.054791 | -0.013732