## bus_data
BUS_I | BUS_TYPE | Pd | Qd | Gs | Bs | area | Vm | Va | baseKV | zone | Vmax | Vmin
1 | 1 | 0.023136 | 0.0057984 | 0 | 0 | 1 | 0.99663 | -0.064434 | 0.4 | 1 | 1.1 | 0.9
2 | 1 | 0.01776 | 0.004451 | 0 | 0 | 1 | 0.99441 | -0.10711 | 0.4 | 1 | 1.1 | 0.9
3 | 1 | 0 | 0 | 0 | 0 | 1 | 0.99724 | -0.052712 | 0.4 | 1 | 1.1 | 0.9
4 | 1 | 0.027504 | 0.0068931 | 0 | 0 | 1 | 0.99294 | -0.13553 | 0.4 | 1 | 1.1 | 0.9
5 | 1 | 0.020494 | 0.0051363 | 0 | 0 | 1 | 0.99881 | -0.022686 | 0.4 | 1 | 1.1 | 0.9
6 | 1 | 0 | 0 | 0 | 0 | 1 | 0.99217 | -0.15033 | 0.4 | 1 | 1.1 | 0.9
10 | 1 | 0.040188 | 0.010072 | 0 | 0 | 1 | 0.9998 | -0.0038388 | 0.4 | 1 | 1.1 | 0.9
13 | 1 | 0.025898 | 0.0064906 | 0 | 0 | 1 | 0.9903 | -0.18666 | 0.4 | 1 | 1.1 | 0.9
8 | 1 | 0 | 0 | 0 | 0 | 1 | 0.99576 | -0.081277 | 0.4 | 1 | 1.1 | 0.9
9 | 1 | 0 | 0 | 0 | 0 | 1 | 0.99602 | -0.076338 | 0.4 | 1 | 1.1 | 0.9
17 | 1 | 0.074898 | 0.018771 | 0 | 0 | 1 | 0.99342 | -0.12644 | 0.4 | 1 | 1.1 | 0.9
12 | 1 | 0.065629 | 0.016448 | 0 | 0 | 1 | 0.99888 | -0.021441 | 0.4 | 1 | 1.1 | 0.9
11 | 3 | 0.020879 | 0.0052327 | 0 | 0 | 1 | 1 | 0 | 0.4 | 1 | 1.1 | 0.9
14 | 1 | 0.02586 | 0.0064812 | 0 | 0 | 1 | 0.98957 | -0.2008 | 0.4 | 1 | 1.1 | 0.9
15 | 1 | 0.021931 | 0.0054965 | 0 | 0 | 1 | 0.98956 | -0.2009 | 0.4 | 1 | 1.1 | 0.9
16 | 1 | 0.017585 | 0.0044071 | 0 | 0 | 1 | 0.9931 | -0.13273 | 0.4 | 1 | 1.1 | 0.9

## generator_data
GEN_BUS | PG | QG | QMAX | QMIN | VG | MBASE | GEN_STATUS | PMAX | PMIN
11 | 0.38346 | 0.096762 | 10 | -10 | 1 | 100 | 1 | 10 | 0

## branch_data
F_BUS | T_BUS | BR_R | BR_X | BR_B | RATE_A | RATE_B | RATE_C | TAP | SHIFT | BR_STATUS | ANGMIN | ANGMAX | P_in | Q_in | P_out | Q_out
1 | 2 | 1.5936 | 1.0199 | 2.6761e-09 | 0 | 0 | 0 | 0 | 0 | 1 | -90 | 90 | 0.11955 | 0.030191 | -0.1193 | -0.030035
1 | 3 | 0.36752 | 0.23521 | 1.2343e-09 | 0 | 0 | 0 | 0 | 0 | 1 | -90 | 90 | -0.14268 | -0.03599 | 0.14276 | 0.036041
2 | 4 | 1.2429 | 0.79545 | 2.0872e-09 | 0 | 0 | 0 | 0 | 0 | 1 | -90 | 90 | 0.10154 | 0.025585 | -0.1014 | -0.025497
3 | 5 | 0.94346 | 0.60381 | 3.1686e-09 | 0 | 0 | 0 | 0 | 0 | 1 | -90 | 90 | -0.14276 | -0.036041 | 0.14297 | 0.036172
4 | 6 | 0.88702 | 0.56769 | 1.4895e-09 | 0 | 0 | 0 | 0 | 0 | 1 | -90 | 90 | 0.073901 | 0.018603 | -0.073849 | -0.01857
5 | 10 | 0.51887 | 0.33208 | 1.7427e-09 | 0 | 0 | 0 | 0 | 0 | 1 | -90 | 90 | -0.16346 | -0.041309 | 0.16361 | 0.041403
6 | 13 | 2.1714 | 1.3897 | 3.6464e-09 | 0 | 0 | 0 | 0 | 0 | 1 | -90 | 90 | 0.073849 | 0.01857 | -0.073721 | -0.018489
10 | 11 | 0.08484 | 0.054298 | 2.8494e-10 | 0 | 0 | 0 | 0 | 0 | 1 | -90 | 90 | -0.2038 | -0.051475 | 0.20384 | 0.051499
13 | 14 | 1.2996 | 0.83174 | 2.1824e-09 | 0 | 0 | 0 | 0 | 0 | 1 | -90 | 90 | 0.047824 | 0.011998 | -0.047791 | -0.011978
8 | 9 | 0.23742 | 0.15195 | 3.987e-10 | 0 | 0 | 0 | 0 | 0 | 1 | -90 | 90 | -0.092688 | -0.023309 | 0.092709 | 0.023323
8 | 17 | 2.1651 | 1.3857 | 3.6359e-09 | 0 | 0 | 0 | 0 | 0 | 1 | -90 | 90 | 0.092688 | 0.023309 | -0.092488 | -0.023181
9 | 12 | 2.6471 | 1.6941 | 4.4452e-09 | 0 | 0 | 0 | 0 | 0 | 1 | -90 | 90 | -0.092709 | -0.023323 | 0.092953 | 0.023478
17 | 16 | 1.5835 | 1.0134 | 2.6591e-09 | 0 | 0 | 0 | 0 | 0 | 1 | -90 | 90 | 0.01759 | 0.0044102 | -0.017585 | -0.0044071
12 | 11 | 0.60713 | 0.38857 | 2.0391e-09 | 0 | 0 | 0 | 0 | 0 | 1 | -90 | 90 | -0.15858 | -0.039926 | 0.15874 | 0.04003
14 | 15 | 0.020445 | 0.013085 | 3.4333e-11 | 0 | 0 | 0 | 0 | 0 | 1 | -90 | 90 | 0.021931 | 0.0054966 | -0.021931 | -0.0054965