## bus_data
BUS_I | BUS_TYPE | Pd | Qd | Gs | Bs | area | Vm | Va | baseKV | zone | Vmax | Vmin
1 | 1 | 0.042021 | 0.010532 | 0 | 0 | 1 | 0.9897 | -0.19737 | 0.4 | 1 | 1.1 | 0.9
2 | 1 | 0.024714 | 0.0061938 | 0 | 0 | 1 | 0.9873 | -0.24396 | 0.4 | 1 | 1.1 | 0.9
3 | 1 | 0 | 0 | 0 | 0 | 1 | 0.99043 | -0.18325 | 0.4 | 1 | 1.1 | 0.9
4 | 1 | 0.024393 | 0.0061136 | 0 | 0 | 1 | 0.9859 | -0.27118 | 0.4 | 1 | 1.1 | 0.9
5 | 1 | 0 | 0 | 0 | 0 | 1 | 0.99019 | -0.18789 | 0.4 | 1 | 1.1 | 0.9
6 | 1 | 0 | 0 | 0 | 0 | 1 | 0.99393 | -0.11597 | 0.4 | 1 | 1.1 | 0.9
13 | 1 | 0.02728 | 0.0068369 | 0 | 0 | 1 | 0.98482 | -0.29218 | 0.4 | 1 | 1.1 | 0.9
21 | 1 | 0.012565 | 0.0031491 | 0 | 0 | 1 | 0.98913 | -0.20844 | 0.4 | 1 | 1.1 | 0.9
10 | 1 | 0 | 0 | 0 | 0 | 1 | 0.99236 | -0.14632 | 0.4 | 1 | 1.1 | 0.9
19 | 1 | 0.043863 | 0.010993 | 0 | 0 | 1 | 0.99742 | -0.049134 | 0.4 | 1 | 1.1 | 0.9
7 | 1 | 0 | 0 | 0 | 0 | 1 | 0.99345 | -0.12549 | 0.4 | 1 | 1.1 | 0.9
12 | 1 | 0 | 0 | 0 | 0 | 1 | 0.99075 | -0.17769 | 0.4 | 1 | 1.1 | 0.9
18 | 1 | 0.042988 | 0.010774 | 0 | 0 | 1 | 0.99637 | -0.069476 | 0.4 | 1 | 1.1 | 0.9
22 | 1 | 0.025703 | 0.0064417 | 0 | 0 | 1 | 0.99172 | -0.15861 | 0.4 | 1 | 1.1 | 0.9
23 | 1 | 0.069886 | 0.017515 | 0 | 0 | 1 | 0.98858 | -0.21972 | 0.4 | 1 | 1.1 | 0.9
14 | 1 | 0.028533 | 0.007151 | 0 | 0 | 1 | 0.98408 | -0.30654 | 0.4 | 1 | 1.1 | 0.9
20 | 1 | 0.020887 | 0.0052347 | 0 | 0 | 1 | 0.98881 | -0.21468 | 0.4 | 1 | 1.1 | 0.9
17 | 3 | 0.043755 | 0.010966 | 0 | 0 | 1 | 1 | 0 | 0.4 | 1 | 1.1 | 0.9
16 | 1 | 0.045114 | 0.011307 | 0 | 0 | 1 | 0.9985 | -0.028628 | 0.4 | 1 | 1.1 | 0.9
15 | 1 | 0.025161 | 0.0063058 | 0 | 0 | 1 | 0.98368 | -0.31451 | 0.4 | 1 | 1.1 | 0.9

## generator_data
GEN_BUS | PG | QG | QMAX | QMIN | VG | MBASE | GEN_STATUS | PMAX | PMIN
17 | 0.48065 | 0.12193 | 10 | -10 | 1 | 100 | 1 | 10 | 0

## branch_data
F_BUS | T_BUS | BR_R | BR_X | BR_B | RATE_A | RATE_B | RATE_C | TAP | SHIFT | BR_STATUS | ANGMIN | ANGMAX | P_in | Q_in | P_out | Q_out
1 | 2 | 1.5687 | 1.0039 | 2.6342e-09 | 0 | 0 | 0 | 0 | 0 | 1 | -90 | 90 | 0.13063 | 0.032956 | -0.13034 | -0.03277
1 | 3 | 0.36054 | 0.23075 | 1.2109e-09 | 0 | 0 | 0 | 0 | 0 | 1 | -90 | 90 | -0.17266 | -0.043487 | 0.17277 | 0.043562
2 | 4 | 1.1272 | 0.7214 | 1.8929e-09 | 0 | 0 | 0 | 0 | 0 | 1 | -90 | 90 | 0.10563 | 0.026576 | -0.10549 | -0.026488
3 | 5 | 0.61039 | 0.39065 | 1.025e-09 | 0 | 0 | 0 | 0 | 0 | 1 | -90 | 90 | 0.033498 | 0.0084128 | -0.033491 | -0.0084082
3 | 6 | 1.4441 | 0.92423 | 4.8501e-09 | 0 | 0 | 0 | 0 | 0 | 1 | -90 | 90 | -0.20627 | -0.051974 | 0.20694 | 0.0524
4 | 13 | 1.1288 | 0.72241 | 1.8955e-09 | 0 | 0 | 0 | 0 | 0 | 1 | -90 | 90 | 0.0811 | 0.020375 | -0.081019 | -0.020323
5 | 21 | 2.6965 | 1.7258 | 4.5281e-09 | 0 | 0 | 0 | 0 | 0 | 1 | -90 | 90 | 0.033491 | 0.0084082 | -0.033458 | -0.0083876
6 | 10 | 5.2191 | 3.3402 | 8.7642e-09 | 0 | 0 | 0 | 0 | 0 | 1 | -90 | 90 | 0.025755 | 0.006474 | -0.025718 | -0.006451
6 | 19 | 1.2843 | 0.82195 | 4.3134e-09 | 0 | 0 | 0 | 0 | 0 | 1 | -90 | 90 | -0.23269 | -0.058874 | 0.23344 | 0.059353
13 | 14 | 1.1614 | 0.74328 | 1.9503e-09 | 0 | 0 | 0 | 0 | 0 | 1 | -90 | 90 | 0.053739 | 0.013486 | -0.053703 | -0.013463
21 | 20 | 1.3105 | 0.83871 | 2.2007e-09 | 0 | 0 | 0 | 0 | 0 | 1 | -90 | 90 | 0.020893 | 0.0052385 | -0.020887 | -0.0052348
10 | 22 | 2.1097 | 1.3502 | 3.5428e-09 | 0 | 0 | 0 | 0 | 0 | 1 | -90 | 90 | 0.025718 | 0.006451 | -0.025703 | -0.0064417
19 | 17 | 0.79841 | 0.51098 | 2.6815e-09 | 0 | 0 | 0 | 0 | 0 | 1 | -90 | 90 | -0.2773 | -0.070346 | 0.27796 | 0.070766
7 | 12 | 3.2951 | 2.1088 | 5.5333e-09 | 0 | 0 | 0 | 0 | 0 | 1 | -90 | 90 | 0.070201 | 0.017716 | -0.070026 | -0.017604
7 | 18 | 3.556 | 2.2758 | 5.9714e-09 | 0 | 0 | 0 | 0 | 0 | 1 | -90 | 90 | -0.070201 | -0.017716 | 0.07039 | 0.017836
12 | 23 | 2.6403 | 1.6898 | 4.4338e-09 | 0 | 0 | 0 | 0 | 0 | 1 | -90 | 90 | 0.070026 | 0.017604 | -0.069885 | -0.017515
18 | 16 | 1.6138 | 1.0328 | 2.7099e-09 | 0 | 0 | 0 | 0 | 0 | 1 | -90 | 90 | -0.11338 | -0.02861 | 0.1136 | 0.028752
14 | 15 | 1.3754 | 0.88025 | 2.3097e-09 | 0 | 0 | 0 | 0 | 0 | 1 | -90 | 90 | 0.02517 | 0.0063118 | -0.02516 | -0.0063059
17 | 16 | 0.81098 | 0.51903 | 2.7237e-09 | 0 | 0 | 0 | 0 | 0 | 1 | -90 | 90 | 0.15893 | 0.040198 | -0.15871 | -0.040059