## bus_data
BUS_I | BUS_TYPE | Pd | Qd | Gs | Bs | area | Vm | Va | baseKV | zone | Vmax | Vmin
1 | 1 | 0.012556 | 0.0031468 | 0 | 0 | 1 | 0.9964 | -0.069139 | 0.4 | 1 | 1.1 | 0.9
2 | 1 | 0.010634 | 0.0026652 | 0 | 0 | 1 | 0.99674 | -0.062668 | 0.4 | 1 | 1.1 | 0.9
3 | 1 | 0 | 0 | 0 | 0 | 1 | 0.99629 | -0.071366 | 0.4 | 1 | 1.1 | 0.9
4 | 1 | 0.013221 | 0.0033136 | 0 | 0 | 1 | 0.99726 | -0.052592 | 0.4 | 1 | 1.1 | 0.9
5 | 1 | 0 | 0 | 0 | 0 | 1 | 0.99625 | -0.072078 | 0.4 | 1 | 1.1 | 0.9
9 | 1 | 0 | 0 | 0 | 0 | 1 | 0.99788 | -0.040546 | 0.4 | 1 | 1.1 | 0.9
32 | 1 | 0.0078617 | 0.0019703 | 0 | 0 | 1 | 0.99605 | -0.075918 | 0.4 | 1 | 1.1 | 0.9
7 | 1 | 0 | 0 | 0 | 0 | 1 | 0.99382 | -0.11867 | 0.4 | 1 | 1.1 | 0.9
10 | 1 | 0 | 0 | 0 | 0 | 1 | 0.99515 | -0.09292 | 0.4 | 1 | 1.1 | 0.9
18 | 1 | 0.030032 | 0.0075267 | 0 | 0 | 1 | 0.99253 | -0.14364 | 0.4 | 1 | 1.1 | 0.9
8 | 1 | 0 | 0 | 0 | 0 | 1 | 0.9988 | -0.023032 | 0.4 | 1 | 1.1 | 0.9
24 | 1 | 0.014486 | 0.0036304 | 0 | 0 | 1 | 0.99761 | -0.045842 | 0.4 | 1 | 1.1 | 0.9
22 | 3 | 0.060083 | 0.015058 | 0 | 0 | 1 | 1 | 0 | 0.4 | 1 | 1.1 | 0.9
25 | 1 | 0.013903 | 0.0034844 | 0 | 0 | 1 | 0.99583 | -0.080028 | 0.4 | 1 | 1.1 | 0.9
15 | 1 | 0 | 0 | 0 | 0 | 1 | 0.99461 | -0.10348 | 0.4 | 1 | 1.1 | 0.9
23 | 1 | 0.056421 | 0.01414 | 0 | 0 | 1 | 0.99769 | -0.044206 | 0.4 | 1 | 1.1 | 0.9
13 | 1 | 0 | 0 | 0 | 0 | 1 | 0.99333 | -0.12831 | 0.4 | 1 | 1.1 | 0.9
14 | 1 | 0 | 0 | 0 | 0 | 1 | 0.99317 | -0.13143 | 0.4 | 1 | 1.1 | 0.9
30 | 1 | 0.027261 | 0.0068324 | 0 | 0 | 1 | 0.99353 | -0.12453 | 0.4 | 1 | 1.1 | 0.9
31 | 1 | 0 | 0 | 0 | 0 | 1 | 0.99297 | -0.13528 | 0.4 | 1 | 1.1 | 0.9
19 | 1 | 0.060243 | 0.015098 | 0 | 0 | 1 | 0.99314 | -0.13172 | 0.4 | 1 | 1.1 | 0.9
16 | 1 | 0.027954 | 0.0070059 | 0 | 0 | 1 | 0.9912 | -0.16924 | 0.4 | 1 | 1.1 | 0.9
17 | 1 | 0.021363 | 0.0053542 | 0 | 0 | 1 | 0.99191 | -0.15561 | 0.4 | 1 | 1.1 | 0.9
26 | 1 | 0.014412 | 0.0036119 | 0 | 0 | 1 | 0.99708 | -0.056085 | 0.4 | 1 | 1.1 | 0.9
29 | 1 | 0.012811 | 0.0032108 | 0 | 0 | 1 | 0.99443 | -0.10701 | 0.4 | 1 | 1.1 | 0.9
21 | 1 | 0.015085 | 0.0037807 | 0 | 0 | 1 | 0.99175 | -0.15872 | 0.4 | 1 | 1.1 | 0.9
20 | 1 | 0.046127 | 0.01156 | 0 | 0 | 1 | 0.99202 | -0.15338 | 0.4 | 1 | 1.1 | 0.9
28 | 1 | 0.014863 | 0.003725 | 0 | 0 | 1 | 0.99378 | -0.11953 | 0.4 | 1 | 1.1 | 0.9
33 | 1 | 0.011042 | 0.0027675 | 0 | 0 | 1 | 0.99261 | -0.14224 | 0.4 | 1 | 1.1 | 0.9
27 | 1 | 0.016227 | 0.0040669 | 0 | 0 | 1 | 0.99678 | -0.061885 | 0.4 | 1 | 1.1 | 0.9

## generator_data
GEN_BUS | PG | QG | QMAX | QMIN | VG | MBASE | GEN_STATUS | PMAX | PMIN
22 | 0.48883 | 0.12338 | 10 | -10 | 1 | 100 | 1 | 10 | 0

## branch_data
F_BUS | T_BUS | BR_R | BR_X | BR_B | RATE_A | RATE_B | RATE_C | TAP | SHIFT | BR_STATUS | ANGMIN | ANGMAX | P_in | Q_in | P_out | Q_out
1 | 2 | 1.4107 | 0.90285 | 2.3689e-09 | 0 | 0 | 0 | 0 | 0 | 1 | -90 | 90 | -0.02042 | -0.0051182 | 0.020427 | 0.005122
1 | 3 | 1.2604 | 0.80666 | 2.1166e-09 | 0 | 0 | 0 | 0 | 0 | 1 | -90 | 90 | 0.0078643 | 0.0019713 | -0.0078635 | -0.001971
2 | 4 | 1.4457 | 0.92524 | 2.4277e-09 | 0 | 0 | 0 | 0 | 0 | 1 | -90 | 90 | -0.031061 | -0.0077872 | 0.031076 | 0.0077965
3 | 5 | 0.40258 | 0.25765 | 6.7604e-10 | 0 | 0 | 0 | 0 | 0 | 1 | -90 | 90 | 0.0078635 | 0.001971 | -0.0078632 | -0.0019709
4 | 9 | 1.2135 | 0.77666 | 2.0378e-09 | 0 | 0 | 0 | 0 | 0 | 1 | -90 | 90 | -0.044297 | -0.01111 | 0.044323 | 0.011126
5 | 32 | 2.1723 | 1.3903 | 3.6479e-09 | 0 | 0 | 0 | 0 | 0 | 1 | -90 | 90 | 0.0078632 | 0.0019709 | -0.0078617 | -0.0019703
9 | 25 | 2.2014 | 1.4089 | 3.6968e-09 | 0 | 0 | 0 | 0 | 0 | 1 | -90 | 90 | 0.080167 | 0.020201 | -0.080016 | -0.020105
9 | 8 | 0.63018 | 0.40332 | 1.0582e-09 | 0 | 0 | 0 | 0 | 0 | 1 | -90 | 90 | -0.12449 | -0.031327 | 0.12459 | 0.031394
7 | 10 | 1.4388 | 0.92083 | 2.4161e-09 | 0 | 0 | 0 | 0 | 0 | 1 | -90 | 90 | -0.07949 | -0.019976 | 0.079588 | 0.020039
7 | 18 | 1.3909 | 0.89018 | 2.3357e-09 | 0 | 0 | 0 | 0 | 0 | 1 | -90 | 90 | 0.07949 | 0.019976 | -0.079395 | -0.019916
10 | 15 | 0.3857 | 0.24685 | 6.477e-10 | 0 | 0 | 0 | 0 | 0 | 1 | -90 | 90 | 0.12175 | 0.030626 | -0.12169 | -0.030587
10 | 23 | 1.0796 | 0.69095 | 3.6259e-09 | 0 | 0 | 0 | 0 | 0 | 1 | -90 | 90 | -0.20134 | -0.050664 | 0.20181 | 0.050965
18 | 17 | 1.0711 | 0.68553 | 1.7987e-09 | 0 | 0 | 0 | 0 | 0 | 1 | -90 | 90 | 0.049363 | 0.012389 | -0.049335 | -0.012371
8 | 24 | 2.2576 | 1.4449 | 3.7912e-09 | 0 | 0 | 0 | 0 | 0 | 1 | -90 | 90 | 0.045193 | 0.011352 | -0.045144 | -0.011321
8 | 22 | 0.60908 | 0.38981 | 2.0456e-09 | 0 | 0 | 0 | 0 | 0 | 1 | -90 | 90 | -0.16979 | -0.042746 | 0.16997 | 0.042866
24 | 26 | 1.4905 | 0.95392 | 2.5029e-09 | 0 | 0 | 0 | 0 | 0 | 1 | -90 | 90 | 0.030658 | 0.0076908 | -0.030643 | -0.0076814
22 | 23 | 0.76852 | 0.49185 | 2.5811e-09 | 0 | 0 | 0 | 0 | 0 | 1 | -90 | 90 | 0.25877 | 0.065455 | -0.25823 | -0.065105
25 | 29 | 1.8152 | 1.1618 | 3.0483e-09 | 0 | 0 | 0 | 0 | 0 | 1 | -90 | 90 | 0.066113 | 0.01662 | -0.066028 | -0.016566
15 | 19 | 1.0294 | 0.65882 | 1.7286e-09 | 0 | 0 | 0 | 0 | 0 | 1 | -90 | 90 | 0.12169 | 0.030587 | -0.12152 | -0.030482
13 | 14 | 1.2488 | 0.79922 | 2.097e-09 | 0 | 0 | 0 | 0 | 0 | 1 | -90 | 90 | 0.01105 | 0.0027712 | -0.011048 | -0.0027704
13 | 30 | 1.5147 | 0.96939 | 2.5435e-09 | 0 | 0 | 0 | 0 | 0 | 1 | -90 | 90 | -0.01105 | -0.0027712 | 0.011052 | 0.0027723
14 | 31 | 1.5416 | 0.9866 | 2.5887e-09 | 0 | 0 | 0 | 0 | 0 | 1 | -90 | 90 | 0.011048 | 0.0027704 | -0.011046 | -0.0027693
30 | 28 | 0.57796 | 0.3699 | 9.7056e-10 | 0 | 0 | 0 | 0 | 0 | 1 | -90 | 90 | -0.038313 | -0.0096046 | 0.038322 | 0.0096104
31 | 33 | 2.7862 | 1.7832 | 4.6787e-09 | 0 | 0 | 0 | 0 | 0 | 1 | -90 | 90 | 0.011046 | 0.0027693 | -0.011042 | -0.0027675
19 | 20 | 1.5628 | 1.0002 | 2.6243e-09 | 0 | 0 | 0 | 0 | 0 | 1 | -90 | 90 | 0.061279 | 0.015384 | -0.061216 | -0.015343
16 | 17 | 2.1492 | 1.3755 | 3.6091e-09 | 0 | 0 | 0 | 0 | 0 | 1 | -90 | 90 | -0.027954 | -0.0070059 | 0.027972 | 0.0070172
26 | 27 | 1.5923 | 1.0191 | 2.6739e-09 | 0 | 0 | 0 | 0 | 0 | 1 | -90 | 90 | 0.016232 | 0.0040695 | -0.016227 | -0.0040669
29 | 28 | 1.0426 | 0.66727 | 1.7508e-09 | 0 | 0 | 0 | 0 | 0 | 1 | -90 | 90 | 0.053217 | 0.013355 | -0.053185 | -0.013335
21 | 20 | 1.561 | 0.99904 | 2.6213e-09 | 0 | 0 | 0 | 0 | 0 | 1 | -90 | 90 | -0.015085 | -0.0037807 | 0.015089 | 0.0037829