## bus_data
BUS_I | BUS_TYPE | Pd | Qd | Gs | Bs | area | Vm | Va | baseKV | zone | Vmax | Vmin
1 | 1 | 0.0083123 | 0.0020833 | 0 | 0 | 1 | 0.9785 | -0.41496 | 0.4 | 1 | 1.1 | 0.9
2 | 1 | 0.0050147 | 0.0012568 | 0 | 0 | 1 | 0.97795 | -0.42572 | 0.4 | 1 | 1.1 | 0.9
3 | 1 | 0 | 0 | 0 | 0 | 1 | 0.97901 | -0.40509 | 0.4 | 1 | 1.1 | 0.9
4 | 1 | 0.027486 | 0.0068886 | 0 | 0 | 1 | 0.97735 | -0.43752 | 0.4 | 1 | 1.1 | 0.9
5 | 1 | 0 | 0 | 0 | 0 | 1 | 0.97943 | -0.39679 | 0.4 | 1 | 1.1 | 0.9
11 | 1 | 0 | 0 | 0 | 0 | 1 | 0.97953 | -0.39488 | 0.4 | 1 | 1.1 | 0.9
6 | 1 | 0 | 0 | 0 | 0 | 1 | 0.99606 | -0.074966 | 0.4 | 1 | 1.1 | 0.9
14 | 1 | 0.045278 | 0.011348 | 0 | 0 | 1 | 0.99373 | -0.11959 | 0.4 | 1 | 1.1 | 0.9
25 | 1 | 0.01812 | 0.0045412 | 0 | 0 | 1 | 0.99744 | -0.048758 | 0.4 | 1 | 1.1 | 0.9
8 | 1 | 0 | 0 | 0 | 0 | 1 | 0.9914 | -0.16434 | 0.4 | 1 | 1.1 | 0.9
10 | 1 | 0 | 0 | 0 | 0 | 1 | 0.99119 | -0.16836 | 0.4 | 1 | 1.1 | 0.9
13 | 1 | 0.023897 | 0.0059891 | 0 | 0 | 1 | 0.992 | -0.15285 | 0.4 | 1 | 1.1 | 0.9
9 | 1 | 0 | 0 | 0 | 0 | 1 | 0.98373 | -0.31277 | 0.4 | 1 | 1.1 | 0.9
12 | 1 | 0 | 0 | 0 | 0 | 1 | 0.98356 | -0.31605 | 0.4 | 1 | 1.1 | 0.9
18 | 1 | 0.053215 | 0.013337 | 0 | 0 | 1 | 0.98638 | -0.26131 | 0.4 | 1 | 1.1 | 0.9
16 | 1 | 0.029958 | 0.0075082 | 0 | 0 | 1 | 0.98951 | -0.2008 | 0.4 | 1 | 1.1 | 0.9
19 | 1 | 0.06409 | 0.016063 | 0 | 0 | 1 | 0.98077 | -0.37057 | 0.4 | 1 | 1.1 | 0.9
26 | 1 | 0.068456 | 0.017157 | 0 | 0 | 1 | 0.99741 | -0.049819 | 0.4 | 1 | 1.1 | 0.9
23 | 1 | 0.041483 | 0.010397 | 0 | 0 | 1 | 0.99826 | -0.03338 | 0.4 | 1 | 1.1 | 0.9
24 | 1 | 0.022019 | 0.0055184 | 0 | 0 | 1 | 0.99852 | -0.028134 | 0.4 | 1 | 1.1 | 0.9
17 | 1 | 0.032907 | 0.0082474 | 0 | 0 | 1 | 0.98853 | -0.21986 | 0.4 | 1 | 1.1 | 0.9
15 | 1 | 0.064202 | 0.01609 | 0 | 0 | 1 | 0.98919 | -0.20703 | 0.4 | 1 | 1.1 | 0.9
20 | 1 | 0.021802 | 0.0054642 | 0 | 0 | 1 | 0.99999 | -0.00017323 | 0.4 | 1 | 1.1 | 0.9
21 | 3 | 0.018022 | 0.0045167 | 0 | 0 | 1 | 1 | 0 | 0.4 | 1 | 1.1 | 0.9
22 | 1 | 0.022813 | 0.0057174 | 0 | 0 | 1 | 0.99861 | -0.026373 | 0.4 | 1 | 1.1 | 0.9

## generator_data
GEN_BUS | PG | QG | QMAX | QMIN | VG | MBASE | GEN_STATUS | PMAX | PMIN
21 | 0.5718 | 0.14514 | 10 | -10 | 1 | 100 | 1 | 10 | 0

## branch_data
F_BUS | T_BUS | BR_R | BR_X | BR_B | RATE_A | RATE_B | RATE_C | TAP | SHIFT | BR_STATUS | ANGMIN | ANGMAX | P_in | Q_in | P_out | Q_out
1 | 2 | 1.4207 | 0.90927 | 2.3858e-09 | 0 | 0 | 0 | 0 | 0 | 1 | -90 | 90 | 0.032532 | 0.0081655 | -0.032515 | -0.0081551
1 | 3 | 1.0384 | 0.66459 | 1.7438e-09 | 0 | 0 | 0 | 0 | 0 | 1 | -90 | 90 | -0.040844 | -0.010249 | 0.040863 | 0.010261
2 | 4 | 1.8385 | 1.1767 | 3.0874e-09 | 0 | 0 | 0 | 0 | 0 | 1 | -90 | 90 | 0.027501 | 0.0068983 | -0.027485 | -0.0068887
3 | 5 | 0.87366 | 0.55914 | 1.4671e-09 | 0 | 0 | 0 | 0 | 0 | 1 | -90 | 90 | -0.040863 | -0.010261 | 0.04088 | 0.010271
5 | 11 | 0.20187 | 0.1292 | 3.39e-10 | 0 | 0 | 0 | 0 | 0 | 1 | -90 | 90 | -0.04088 | -0.010271 | 0.040883 | 0.010274
11 | 19 | 2.5641 | 1.641 | 4.3059e-09 | 0 | 0 | 0 | 0 | 0 | 1 | -90 | 90 | -0.040883 | -0.010273 | 0.040931 | 0.010303
6 | 14 | 0.55866 | 0.35754 | 3.7525e-09 | 0 | 0 | 0 | 0 | 0 | 1 | -90 | 90 | 0.35746 | 0.090792 | -0.3567 | -0.090302
6 | 25 | 0.32934 | 0.21078 | 2.2122e-09 | 0 | 0 | 0 | 0 | 0 | 1 | -90 | 90 | -0.35746 | -0.090792 | 0.35791 | 0.09108
14 | 13 | 0.47546 | 0.30429 | 3.1937e-09 | 0 | 0 | 0 | 0 | 0 | 1 | -90 | 90 | 0.31142 | 0.078954 | -0.31092 | -0.078637
25 | 24 | 0.24718 | 0.1582 | 1.6603e-09 | 0 | 0 | 0 | 0 | 0 | 1 | -90 | 90 | -0.37603 | -0.095622 | 0.37641 | 0.095861
8 | 10 | 0.062129 | 0.039762 | 4.1732e-10 | 0 | 0 | 0 | 0 | 0 | 1 | -90 | 90 | 0.28686 | 0.072546 | -0.28681 | -0.072511
8 | 13 | 0.17765 | 0.1137 | 1.1933e-09 | 0 | 0 | 0 | 0 | 0 | 1 | -90 | 90 | -0.28686 | -0.072546 | 0.28702 | 0.072647
10 | 16 | 0.50012 | 0.32008 | 3.3594e-09 | 0 | 0 | 0 | 0 | 0 | 1 | -90 | 90 | 0.28681 | 0.072511 | -0.28636 | -0.072226
9 | 12 | 0.1357 | 0.08685 | 2.2788e-10 | 0 | 0 | 0 | 0 | 0 | 1 | -90 | 90 | 0.10531 | 0.026551 | -0.10529 | -0.026541
9 | 18 | 2.1337 | 1.3656 | 3.5831e-09 | 0 | 0 | 0 | 0 | 0 | 1 | -90 | 90 | -0.10531 | -0.026551 | 0.10557 | 0.026717
12 | 19 | 2.2472 | 1.4382 | 3.7737e-09 | 0 | 0 | 0 | 0 | 0 | 1 | -90 | 90 | 0.10529 | 0.026541 | -0.10502 | -0.026366
18 | 17 | 1.1455 | 0.73313 | 3.8473e-09 | 0 | 0 | 0 | 0 | 0 | 1 | -90 | 90 | -0.15879 | -0.040054 | 0.1591 | 0.040256
16 | 15 | 0.10694 | 0.06844 | 7.1831e-10 | 0 | 0 | 0 | 0 | 0 | 1 | -90 | 90 | 0.25641 | 0.064718 | -0.25633 | -0.064669
26 | 23 | 1.0717 | 0.6859 | 1.7997e-09 | 0 | 0 | 0 | 0 | 0 | 1 | -90 | 90 | -0.068456 | -0.017157 | 0.06851 | 0.017191
23 | 21 | 1.3586 | 0.86949 | 2.2814e-09 | 0 | 0 | 0 | 0 | 0 | 1 | -90 | 90 | -0.10999 | -0.027588 | 0.11017 | 0.0277
24 | 22 | 0.019944 | 0.012764 | 1.3396e-10 | 0 | 0 | 0 | 0 | 0 | 1 | -90 | 90 | -0.39842 | -0.10138 | 0.39846 | 0.1014
17 | 15 | 0.29452 | 0.18849 | 1.9783e-09 | 0 | 0 | 0 | 0 | 0 | 1 | -90 | 90 | -0.19201 | -0.048503 | 0.19213 | 0.048579
20 | 21 | 0.0017682 | 0.0011316 | 1.1877e-11 | 0 | 0 | 0 | 0 | 0 | 1 | -90 | 90 | -0.44361 | -0.11292 | 0.44361 | 0.11293
20 | 22 | 0.28101 | 0.17985 | 1.8876e-09 | 0 | 0 | 0 | 0 | 0 | 1 | -90 | 90 | 0.4218 | 0.10746 | -0.42127 | -0.10712