## bus_data
BUS_I | BUS_TYPE | Pd | Qd | Gs | Bs | area | Vm | Va | baseKV | zone | Vmax | Vmin
5 | 1 | 0 | 0 | 0 | 0 | 1 | 0.98385 | -0.31098 | 0.4 | 1 | 1.1 | 0.9
15 | 1 | 0 | 0 | 0 | 0 | 1 | 0.9835 | -0.31775 | 0.4 | 1 | 1.1 | 0.9
22 | 1 | 0.066784 | 0.016738 | 0 | 0 | 1 | 0.98443 | -0.29971 | 0.4 | 1 | 1.1 | 0.9
10 | 1 | 0 | 0 | 0 | 0 | 1 | 0.99289 | -0.13673 | 0.4 | 1 | 1.1 | 0.9
18 | 1 | 0 | 0 | 0 | 0 | 1 | 0.99319 | -0.13103 | 0.4 | 1 | 1.1 | 0.9
25 | 1 | 0.011915 | 0.0029861 | 0 | 0 | 1 | 0.99239 | -0.14642 | 0.4 | 1 | 1.1 | 0.9
12 | 1 | 0 | 0 | 0 | 0 | 1 | 0.99467 | -0.10167 | 0.4 | 1 | 1.1 | 0.9
13 | 3 | 0 | 0 | 0 | 0 | 1 | 1 | 0 | 0.4 | 1 | 1.1 | 0.9
21 | 1 | 0.062393 | 0.015637 | 0 | 0 | 1 | 0.9915 | -0.16268 | 0.4 | 1 | 1.1 | 0.9
16 | 1 | 0 | 0 | 0 | 0 | 1 | 0.99648 | -0.067561 | 0.4 | 1 | 1.1 | 0.9
23 | 1 | 0.046782 | 0.011725 | 0 | 0 | 1 | 0.99936 | -0.012333 | 0.4 | 1 | 1.1 | 0.9
32 | 1 | 0.014095 | 0.0035326 | 0 | 0 | 1 | 0.98291 | -0.32928 | 0.4 | 1 | 1.1 | 0.9
28 | 1 | 0.052047 | 0.013044 | 0 | 0 | 1 | 0.99432 | -0.10923 | 0.4 | 1 | 1.1 | 0.9
27 | 1 | 0.024637 | 0.0061747 | 0 | 0 | 1 | 0.99417 | -0.11194 | 0.4 | 1 | 1.1 | 0.9
20 | 1 | 0.015385 | 0.0038559 | 0 | 0 | 1 | 0.98747 | -0.24046 | 0.4 | 1 | 1.1 | 0.9
24 | 1 | 0 | 0 | 0 | 0 | 1 | 0.9923 | -0.14811 | 0.4 | 1 | 1.1 | 0.9
26 | 1 | 0.0019689 | 0.00049345 | 0 | 0 | 1 | 0.99229 | -0.14831 | 0.4 | 1 | 1.1 | 0.9

## generator_data
GEN_BUS | PG | QG | QMAX | QMIN | VG | MBASE | GEN_STATUS | PMAX | PMIN
13 | 0.2984 | 0.075706 | 10 | -10 | 1 | 100 | 1 | 10 | 0

## branch_data
F_BUS | T_BUS | BR_R | BR_X | BR_B | RATE_A | RATE_B | RATE_C | TAP | SHIFT | BR_STATUS | ANGMIN | ANGMAX | P_in | Q_in | P_out | Q_out
5 | 15 | 2.0821 | 1.3325 | 3.4963e-09 | 0 | 0 | 0 | 0 | 0 | 1 | -90 | 90 | 0.014107 | 0.0035396 | -0.014103 | -0.003537
5 | 22 | 3.471 | 2.2214 | 5.8287e-09 | 0 | 0 | 0 | 0 | 0 | 1 | -90 | 90 | -0.014107 | -0.0035396 | 0.014115 | 0.0035439
15 | 32 | 3.5458 | 2.2693 | 5.9543e-09 | 0 | 0 | 0 | 0 | 0 | 1 | -90 | 90 | 0.014103 | 0.003537 | -0.014095 | -0.0035326
22 | 20 | 3.192 | 2.0429 | 5.3602e-09 | 0 | 0 | 0 | 0 | 0 | 1 | -90 | 90 | -0.080898 | -0.020281 | 0.081127 | 0.020428
10 | 18 | 1.8154 | 1.1619 | 3.0485e-09 | 0 | 0 | 0 | 0 | 0 | 1 | -90 | 90 | -0.01389 | -0.0034826 | 0.013894 | 0.0034847
10 | 25 | 3.0815 | 1.9722 | 5.1747e-09 | 0 | 0 | 0 | 0 | 0 | 1 | -90 | 90 | 0.01389 | 0.0034826 | -0.013884 | -0.003479
18 | 27 | 6.0839 | 3.8937 | 1.0216e-08 | 0 | 0 | 0 | 0 | 0 | 1 | -90 | 90 | -0.013894 | -0.0034847 | 0.013907 | 0.0034918
25 | 24 | 3.7904 | 2.4259 | 6.3651e-09 | 0 | 0 | 0 | 0 | 0 | 1 | -90 | 90 | 0.0019691 | 0.00049286 | -0.0019689 | -0.00049338
12 | 13 | 2.8568 | 1.8283 | 9.5946e-09 | 0 | 0 | 0 | 0 | 0 | 1 | -90 | 90 | -0.15973 | -0.040448 | 0.16052 | 0.040949
12 | 21 | 1.7 | 1.088 | 5.7096e-09 | 0 | 0 | 0 | 0 | 0 | 1 | -90 | 90 | 0.15973 | 0.040448 | -0.15927 | -0.04015
13 | 16 | 3.3315 | 2.1322 | 5.5945e-09 | 0 | 0 | 0 | 0 | 0 | 1 | -90 | 90 | 0.09107 | 0.023015 | -0.090776 | -0.022828
13 | 23 | 1.1809 | 0.7558 | 1.9831e-09 | 0 | 0 | 0 | 0 | 0 | 1 | -90 | 90 | 0.046809 | 0.011742 | -0.046782 | -0.011725
21 | 20 | 3.5454 | 2.2691 | 5.9537e-09 | 0 | 0 | 0 | 0 | 0 | 1 | -90 | 90 | 0.096873 | 0.024513 | -0.096513 | -0.024283
16 | 28 | 3.5559 | 2.2757 | 5.9712e-09 | 0 | 0 | 0 | 0 | 0 | 1 | -90 | 90 | 0.052151 | 0.01311 | -0.052047 | -0.013044
16 | 27 | 5.1144 | 3.2732 | 8.5884e-09 | 0 | 0 | 0 | 0 | 0 | 1 | -90 | 90 | 0.038626 | 0.0097179 | -0.038544 | -0.0096665
24 | 26 | 0.45703 | 0.2925 | 7.6748e-10 | 0 | 0 | 0 | 0 | 0 | 1 | -90 | 90 | 0.0019689 | 0.00049339 | -0.0019689 | -0.00049345