## bus_data
BUS_I | BUS_TYPE | Pd | Qd | Gs | Bs | area | Vm | Va | baseKV | zone | Vmax | Vmin
1 | 1 | 0.042209 | 0.010579 | 0 | 0 | 1 | 0.99124 | -0.16854 | 0.4 | 1 | 1.1 | 0.9
2 | 1 | 0.012444 | 0.0031188 | 0 | 0 | 1 | 0.99052 | -0.1824 | 0.4 | 1 | 1.1 | 0.9
3 | 1 | 0 | 0 | 0 | 0 | 1 | 0.99219 | -0.15012 | 0.4 | 1 | 1.1 | 0.9
4 | 1 | 0.032458 | 0.0081347 | 0 | 0 | 1 | 0.99047 | -0.1835 | 0.4 | 1 | 1.1 | 0.9
5 | 1 | 0.011136 | 0.002791 | 0 | 0 | 1 | 0.99422 | -0.11097 | 0.4 | 1 | 1.1 | 0.9
9 | 1 | 0.0096008 | 0.0024062 | 0 | 0 | 1 | 0.99422 | -0.1109 | 0.4 | 1 | 1.1 | 0.9
7 | 1 | 0 | 0 | 0 | 0 | 1 | 0.99782 | -0.041626 | 0.4 | 1 | 1.1 | 0.9
15 | 1 | 0.035653 | 0.0089356 | 0 | 0 | 1 | 0.99699 | -0.057646 | 0.4 | 1 | 1.1 | 0.9
12 | 3 | 0.08362 | 0.020957 | 0 | 0 | 1 | 1 | 0 | 0.4 | 1 | 1.1 | 0.9
10 | 1 | 0.01261 | 0.0031603 | 0 | 0 | 1 | 0.99518 | -0.092423 | 0.4 | 1 | 1.1 | 0.9
11 | 1 | 0.0074292 | 0.0018619 | 0 | 0 | 1 | 0.99538 | -0.088615 | 0.4 | 1 | 1.1 | 0.9
13 | 1 | 0.053364 | 0.013374 | 0 | 0 | 1 | 0.99994 | -0.0011163 | 0.4 | 1 | 1.1 | 0.9
14 | 1 | 0.073792 | 0.018494 | 0 | 0 | 1 | 0.99893 | -0.020497 | 0.4 | 1 | 1.1 | 0.9

## generator_data
GEN_BUS | PG | QG | QMAX | QMIN | VG | MBASE | GEN_STATUS | PMAX | PMIN
12 | 0.37542 | 0.09452 | 10 | -10 | 1 | 100 | 1 | 10 | 0

## branch_data
F_BUS | T_BUS | BR_R | BR_X | BR_B | RATE_A | RATE_B | RATE_C | TAP | SHIFT | BR_STATUS | ANGMIN | ANGMAX | P_in | Q_in | P_out | Q_out
1 | 2 | 1.3589 | 0.86969 | 2.2819e-09 | 0 | 0 | 0 | 0 | 0 | 1 | -90 | 90 | 0.044933 | 0.011273 | -0.044904 | -0.011255
1 | 3 | 0.93216 | 0.59658 | 1.5653e-09 | 0 | 0 | 0 | 0 | 0 | 1 | -90 | 90 | -0.087142 | -0.021852 | 0.087219 | 0.021901
2 | 4 | 0.14872 | 0.095181 | 2.4974e-10 | 0 | 0 | 0 | 0 | 0 | 1 | -90 | 90 | 0.032459 | 0.0081357 | -0.032458 | -0.0081347
3 | 5 | 1.9869 | 1.2716 | 3.3366e-09 | 0 | 0 | 0 | 0 | 0 | 1 | -90 | 90 | -0.087219 | -0.021901 | 0.087382 | 0.022005
5 | 9 | 0.0033925 | 0.0021712 | 5.6969e-12 | 0 | 0 | 0 | 0 | 0 | 1 | -90 | 90 | -0.098518 | -0.024796 | 0.098518 | 0.024796
9 | 10 | 0.75962 | 0.48616 | 1.2756e-09 | 0 | 0 | 0 | 0 | 0 | 1 | -90 | 90 | -0.10812 | -0.027202 | 0.10821 | 0.027263
7 | 15 | 0.43679 | 0.27955 | 1.467e-09 | 0 | 0 | 0 | 0 | 0 | 1 | -90 | 90 | 0.16425 | 0.041437 | -0.16412 | -0.041357
7 | 12 | 1.1384 | 0.72857 | 3.8233e-09 | 0 | 0 | 0 | 0 | 0 | 1 | -90 | 90 | -0.16425 | -0.041437 | 0.16457 | 0.041647
15 | 11 | 1.0772 | 0.68938 | 1.8088e-09 | 0 | 0 | 0 | 0 | 0 | 1 | -90 | 90 | 0.12847 | 0.032421 | -0.12828 | -0.032299
12 | 13 | 0.039349 | 0.025183 | 6.6077e-11 | 0 | 0 | 0 | 0 | 0 | 1 | -90 | 90 | 0.12723 | 0.031916 | -0.12722 | -0.031912
10 | 11 | 0.14037 | 0.089835 | 2.3571e-10 | 0 | 0 | 0 | 0 | 0 | 1 | -90 | 90 | -0.12082 | -0.030424 | 0.12085 | 0.030438
13 | 14 | 1.1759 | 0.75257 | 1.9746e-09 | 0 | 0 | 0 | 0 | 0 | 1 | -90 | 90 | 0.07386 | 0.018537 | -0.073792 | -0.018494