## bus_data
BUS_I | BUS_TYPE | Pd | Qd | Gs | Bs | area | Vm | Va | baseKV | zone | Vmax | Vmin
1 | 1 | 0.0091954 | 0.0023046 | 0 | 0 | 1 | 0.99385 | -0.11819 | 0.4 | 1 | 1.1 | 0.9
3 | 1 | 0 | 0 | 0 | 0 | 1 | 0.99393 | -0.11661 | 0.4 | 1 | 1.1 | 0.9
2 | 1 | 0 | 0 | 0 | 0 | 1 | 0.99491 | -0.097825 | 0.4 | 1 | 1.1 | 0.9
9 | 1 | 0 | 0 | 0 | 0 | 1 | 0.99445 | -0.10666 | 0.4 | 1 | 1.1 | 0.9
10 | 1 | 0 | 0 | 0 | 0 | 1 | 0.99561 | -0.08427 | 0.4 | 1 | 1.1 | 0.9
7 | 1 | 0 | 0 | 0 | 0 | 1 | 0.99373 | -0.12046 | 0.4 | 1 | 1.1 | 0.9
28 | 1 | 0 | 0 | 0 | 0 | 1 | 0.9946 | -0.10367 | 0.4 | 1 | 1.1 | 0.9
5 | 1 | 0 | 0 | 0 | 0 | 1 | 0.99398 | -0.11573 | 0.4 | 1 | 1.1 | 0.9
6 | 1 | 0 | 0 | 0 | 0 | 1 | 0.99415 | -0.11252 | 0.4 | 1 | 1.1 | 0.9
54 | 1 | 0.022646 | 0.0056756 | 0 | 0 | 1 | 0.99374 | -0.12043 | 0.4 | 1 | 1.1 | 0.9
49 | 1 | 0.014007 | 0.0035105 | 0 | 0 | 1 | 0.99435 | -0.10863 | 0.4 | 1 | 1.1 | 0.9
53 | 1 | 0.013316 | 0.0033372 | 0 | 0 | 1 | 0.99354 | -0.12407 | 0.4 | 1 | 1.1 | 0.9
8 | 1 | 0 | 0 | 0 | 0 | 1 | 0.99421 | -0.11134 | 0.4 | 1 | 1.1 | 0.9
44 | 1 | 0.015036 | 0.0037685 | 0 | 0 | 1 | 0.99408 | -0.11395 | 0.4 | 1 | 1.1 | 0.9
48 | 1 | 0.019966 | 0.0050041 | 0 | 0 | 1 | 0.99615 | -0.073855 | 0.4 | 1 | 1.1 | 0.9
12 | 1 | 0 | 0 | 0 | 0 | 1 | 0.99947 | -0.010163 | 0.4 | 1 | 1.1 | 0.9
14 | 1 | 0 | 0 | 0 | 0 | 1 | 0.99873 | -0.024228 | 0.4 | 1 | 1.1 | 0.9
46 | 3 | 0.014374 | 0.0036026 | 0 | 0 | 1 | 1 | 0 | 0.4 | 1 | 1.1 | 0.9
13 | 1 | 0 | 0 | 0 | 0 | 1 | 0.99834 | -0.031854 | 0.4 | 1 | 1.1 | 0.9
15 | 1 | 0 | 0 | 0 | 0 | 1 | 0.99775 | -0.04316 | 0.4 | 1 | 1.1 | 0.9
42 | 1 | 0.017414 | 0.0043644 | 0 | 0 | 1 | 0.99788 | -0.040615 | 0.4 | 1 | 1.1 | 0.9
43 | 1 | 0.020341 | 0.0050978 | 0 | 0 | 1 | 0.99851 | -0.028544 | 0.4 | 1 | 1.1 | 0.9
38 | 1 | 0.0079165 | 0.0019841 | 0 | 0 | 1 | 0.99764 | -0.04512 | 0.4 | 1 | 1.1 | 0.9
32 | 1 | 0.0078661 | 0.0019714 | 0 | 0 | 1 | 0.99748 | -0.048374 | 0.4 | 1 | 1.1 | 0.9
17 | 1 | 0 | 0 | 0 | 0 | 1 | 0.99718 | -0.054009 | 0.4 | 1 | 1.1 | 0.9
31 | 1 | 0.021817 | 0.0054679 | 0 | 0 | 1 | 0.99676 | -0.062083 | 0.4 | 1 | 1.1 | 0.9
18 | 1 | 0 | 0 | 0 | 0 | 1 | 0.99259 | -0.14249 | 0.4 | 1 | 1.1 | 0.9
30 | 1 | 0.0077269 | 0.0019365 | 0 | 0 | 1 | 0.99227 | -0.14869 | 0.4 | 1 | 1.1 | 0.9
29 | 1 | 0.0060982 | 0.0015283 | 0 | 0 | 1 | 0.99274 | -0.13961 | 0.4 | 1 | 1.1 | 0.9
19 | 1 | 0 | 0 | 0 | 0 | 1 | 0.99362 | -0.12254 | 0.4 | 1 | 1.1 | 0.9
25 | 1 | 0 | 0 | 0 | 0 | 1 | 0.99367 | -0.12166 | 0.4 | 1 | 1.1 | 0.9
50 | 1 | 0.0026881 | 0.0006737 | 0 | 0 | 1 | 0.9936 | -0.12304 | 0.4 | 1 | 1.1 | 0.9
21 | 1 | 0 | 0 | 0 | 0 | 1 | 0.99295 | -0.13558 | 0.4 | 1 | 1.1 | 0.9
24 | 1 | 0 | 0 | 0 | 0 | 1 | 0.99369 | -0.12126 | 0.4 | 1 | 1.1 | 0.9
41 | 1 | 0.0044831 | 0.0011236 | 0 | 0 | 1 | 0.99401 | -0.11502 | 0.4 | 1 | 1.1 | 0.9
40 | 1 | 0.0080026 | 0.0020056 | 0 | 0 | 1 | 0.99492 | -0.097497 | 0.4 | 1 | 1.1 | 0.9
51 | 1 | 0.01138 | 0.0028521 | 0 | 0 | 1 | 0.99303 | -0.13397 | 0.4 | 1 | 1.1 | 0.9
47 | 1 | 0.014567 | 0.0036509 | 0 | 0 | 1 | 0.99735 | -0.05074 | 0.4 | 1 | 1.1 | 0.9
45 | 1 | 0.014461 | 0.0036242 | 0 | 0 | 1 | 0.99858 | -0.027267 | 0.4 | 1 | 1.1 | 0.9
39 | 1 | 0.0083169 | 0.0020844 | 0 | 0 | 1 | 0.99641 | -0.068905 | 0.4 | 1 | 1.1 | 0.9
35 | 1 | 0 | 0 | 0 | 0 | 1 | 0.99181 | -0.15761 | 0.4 | 1 | 1.1 | 0.9
55 | 1 | 0.0043969 | 0.001102 | 0 | 0 | 1 | 0.99138 | -0.16595 | 0.4 | 1 | 1.1 | 0.9
36 | 1 | 0 | 0 | 0 | 0 | 1 | 0.99144 | -0.16483 | 0.4 | 1 | 1.1 | 0.9
34 | 1 | 0.0044756 | 0.0011217 | 0 | 0 | 1 | 0.99147 | -0.16412 | 0.4 | 1 | 1.1 | 0.9
37 | 1 | 0.01834 | 0.0045964 | 0 | 0 | 1 | 0.99134 | -0.16677 | 0.4 | 1 | 1.1 | 0.9
33 | 1 | 0.0088635 | 0.0022214 | 0 | 0 | 1 | 0.99158 | -0.16196 | 0.4 | 1 | 1.1 | 0.9
52 | 1 | 0.019073 | 0.0047801 | 0 | 0 | 1 | 0.99276 | -0.13933 | 0.4 | 1 | 1.1 | 0.9

## generator_data
GEN_BUS | PG | QG | QMAX | QMIN | VG | MBASE | GEN_STATUS | PMAX | PMIN
46 | 0.31816 | 0.080273 | 10 | -10 | 1 | 100 | 1 | 10 | 0

## branch_data
F_BUS | T_BUS | BR_R | BR_X | BR_B | RATE_A | RATE_B | RATE_C | TAP | SHIFT | BR_STATUS | ANGMIN | ANGMAX | P_in | Q_in | P_out | Q_out
1 | 3 | 0.76366 | 0.48874 | 1.2824e-09 | 0 | 0 | 0 | 0 | 0 | 1 | -90 | 90 | -0.0091954 | -0.0023046 | 0.0091961 | 0.0023049
3 | 7 | 0.38977 | 0.24945 | 6.5452e-10 | 0 | 0 | 0 | 0 | 0 | 1 | -90 | 90 | 0.043804 | 0.010991 | -0.043795 | -0.010986
3 | 28 | 1.0826 | 0.69288 | 1.818e-09 | 0 | 0 | 0 | 0 | 0 | 1 | -90 | 90 | -0.053 | -0.013296 | 0.053032 | 0.013317
2 | 9 | 0.75767 | 0.48491 | 1.2723e-09 | 0 | 0 | 0 | 0 | 0 | 1 | -90 | 90 | 0.051733 | 0.012981 | -0.051711 | -0.012968
2 | 10 | 1.1643 | 0.74517 | 1.9552e-09 | 0 | 0 | 0 | 0 | 0 | 1 | -90 | 90 | -0.051733 | -0.012981 | 0.051766 | 0.013003
9 | 49 | 0.2382 | 0.15245 | 4e-10 | 0 | 0 | 0 | 0 | 0 | 1 | -90 | 90 | 0.036669 | 0.0091961 | -0.036666 | -0.0091939
9 | 8 | 1.38 | 0.8832 | 2.3174e-09 | 0 | 0 | 0 | 0 | 0 | 1 | -90 | 90 | 0.015042 | 0.0037715 | -0.015038 | -0.0037696
10 | 48 | 0.89567 | 0.57323 | 1.5041e-09 | 0 | 0 | 0 | 0 | 0 | 1 | -90 | 90 | -0.051766 | -0.013003 | 0.051792 | 0.013019
7 | 53 | 0.36539 | 0.23385 | 6.1359e-10 | 0 | 0 | 0 | 0 | 0 | 1 | -90 | 90 | 0.043795 | 0.010986 | -0.043788 | -0.010981
28 | 40 | 0.24866 | 0.15914 | 4.1756e-10 | 0 | 0 | 0 | 0 | 0 | 1 | -90 | 90 | -0.11024 | -0.027706 | 0.11027 | 0.027727
28 | 41 | 0.88129 | 0.56402 | 1.4799e-09 | 0 | 0 | 0 | 0 | 0 | 1 | -90 | 90 | 0.05721 | 0.01439 | -0.057179 | -0.01437
5 | 6 | 0.6289 | 0.40249 | 1.0561e-09 | 0 | 0 | 0 | 0 | 0 | 1 | -90 | 90 | -0.022651 | -0.0056787 | 0.022654 | 0.0056808
5 | 54 | 0.91828 | 0.5877 | 1.542e-09 | 0 | 0 | 0 | 0 | 0 | 1 | -90 | 90 | 0.022651 | 0.0056787 | -0.022646 | -0.0056756
6 | 49 | 0.7612 | 0.48717 | 1.2783e-09 | 0 | 0 | 0 | 0 | 0 | 1 | -90 | 90 | -0.022654 | -0.0056808 | 0.022659 | 0.0056834
53 | 51 | 1.4368 | 0.91956 | 2.4128e-09 | 0 | 0 | 0 | 0 | 0 | 1 | -90 | 90 | 0.030472 | 0.0076441 | -0.030458 | -0.0076352
8 | 44 | 0.7685 | 0.49184 | 1.2905e-09 | 0 | 0 | 0 | 0 | 0 | 1 | -90 | 90 | 0.015038 | 0.0037696 | -0.015036 | -0.0037685
48 | 47 | 1.4365 | 0.91936 | 2.4123e-09 | 0 | 0 | 0 | 0 | 0 | 1 | -90 | 90 | -0.071758 | -0.018023 | 0.071838 | 0.018073
12 | 14 | 0.31197 | 0.19966 | 1.0478e-09 | 0 | 0 | 0 | 0 | 0 | 1 | -90 | 90 | 0.20259 | 0.051113 | -0.20246 | -0.051026
12 | 46 | 0.22571 | 0.14445 | 7.5805e-10 | 0 | 0 | 0 | 0 | 0 | 1 | -90 | 90 | -0.20259 | -0.051113 | 0.20269 | 0.051176
14 | 43 | 0.94839 | 0.60697 | 1.5926e-09 | 0 | 0 | 0 | 0 | 0 | 1 | -90 | 90 | 0.020345 | 0.0051004 | -0.020341 | -0.0050978
14 | 13 | 0.18789 | 0.12025 | 6.3104e-10 | 0 | 0 | 0 | 0 | 0 | 1 | -90 | 90 | 0.18211 | 0.045926 | -0.18205 | -0.045883
46 | 45 | 1.2121 | 0.77577 | 2.0355e-09 | 0 | 0 | 0 | 0 | 0 | 1 | -90 | 90 | 0.10109 | 0.025495 | -0.10096 | -0.02541
13 | 15 | 0.30789 | 0.19705 | 1.0341e-09 | 0 | 0 | 0 | 0 | 0 | 1 | -90 | 90 | 0.16462 | 0.041514 | -0.16453 | -0.041458
13 | 42 | 2.2465 | 1.4378 | 3.7726e-09 | 0 | 0 | 0 | 0 | 0 | 1 | -90 | 90 | 0.017421 | 0.0043687 | -0.017414 | -0.0043644
15 | 38 | 0.065127 | 0.041681 | 1.0936e-10 | 0 | 0 | 0 | 0 | 0 | 1 | -90 | 90 | 0.13483 | 0.034005 | -0.13482 | -0.033997
15 | 32 | 0.78346 | 0.50141 | 1.3156e-09 | 0 | 0 | 0 | 0 | 0 | 1 | -90 | 90 | 0.029705 | 0.0074526 | -0.029698 | -0.007448
38 | 39 | 0.83866 | 0.53674 | 1.4083e-09 | 0 | 0 | 0 | 0 | 0 | 1 | -90 | 90 | 0.1269 | 0.032013 | -0.12676 | -0.031921
32 | 17 | 1.1516 | 0.73702 | 1.9338e-09 | 0 | 0 | 0 | 0 | 0 | 1 | -90 | 90 | 0.021832 | 0.0054766 | -0.021826 | -0.005473
17 | 31 | 1.6486 | 1.0551 | 2.7685e-09 | 0 | 0 | 0 | 0 | 0 | 1 | -90 | 90 | 0.021826 | 0.005473 | -0.021817 | -0.0054679
18 | 30 | 0.62575 | 0.40048 | 1.0508e-09 | 0 | 0 | 0 | 0 | 0 | 1 | -90 | 90 | 0.043844 | 0.011003 | -0.043831 | -0.010995
18 | 29 | 0.28978 | 0.18546 | 4.8662e-10 | 0 | 0 | 0 | 0 | 0 | 1 | -90 | 90 | -0.043844 | -0.011003 | 0.04385 | 0.011007
30 | 35 | 1.0904 | 0.69784 | 1.831e-09 | 0 | 0 | 0 | 0 | 0 | 1 | -90 | 90 | 0.036104 | 0.0090584 | -0.036089 | -0.0090487
29 | 21 | 0.35728 | 0.22866 | 5.9996e-10 | 0 | 0 | 0 | 0 | 0 | 1 | -90 | 90 | -0.049948 | -0.012535 | 0.049958 | 0.012541
19 | 25 | 1.457 | 0.93246 | 2.4466e-09 | 0 | 0 | 0 | 0 | 0 | 1 | -90 | 90 | -0.0026882 | -0.00067361 | 0.0026883 | 0.00067344
19 | 50 | 0.82688 | 0.5292 | 1.3886e-09 | 0 | 0 | 0 | 0 | 0 | 1 | -90 | 90 | 0.0026882 | 0.00067361 | -0.0026881 | -0.0006737
25 | 24 | 0.6438 | 0.41203 | 1.0811e-09 | 0 | 0 | 0 | 0 | 0 | 1 | -90 | 90 | -0.0026883 | -0.00067344 | 0.0026883 | 0.00067337
21 | 24 | 1.2683 | 0.81174 | 2.1299e-09 | 0 | 0 | 0 | 0 | 0 | 1 | -90 | 90 | -0.049958 | -0.012541 | 0.049992 | 0.012563
24 | 41 | 0.52589 | 0.33657 | 8.831e-10 | 0 | 0 | 0 | 0 | 0 | 1 | -90 | 90 | -0.05268 | -0.013236 | 0.052696 | 0.013246
40 | 39 | 1.0763 | 0.68882 | 1.8074e-09 | 0 | 0 | 0 | 0 | 0 | 1 | -90 | 90 | -0.11828 | -0.029733 | 0.11844 | 0.029836
51 | 52 | 1.2416 | 0.79462 | 2.085e-09 | 0 | 0 | 0 | 0 | 0 | 1 | -90 | 90 | 0.019078 | 0.004783 | -0.019073 | -0.0047801
47 | 45 | 1.2152 | 0.77772 | 2.0406e-09 | 0 | 0 | 0 | 0 | 0 | 1 | -90 | 90 | -0.086405 | -0.021724 | 0.086502 | 0.021786
35 | 33 | 1.0816 | 0.69222 | 1.8163e-09 | 0 | 0 | 0 | 0 | 0 | 1 | -90 | 90 | 0.017741 | 0.0044476 | -0.017737 | -0.0044454
35 | 37 | 2.2016 | 1.409 | 3.6971e-09 | 0 | 0 | 0 | 0 | 0 | 1 | -90 | 90 | 0.018348 | 0.0046012 | -0.01834 | -0.0045964
55 | 36 | 1.1202 | 0.71695 | 1.8812e-09 | 0 | 0 | 0 | 0 | 0 | 1 | -90 | 90 | -0.0043968 | -0.001102 | 0.0043971 | 0.0011019
36 | 34 | 0.71148 | 0.45535 | 1.1948e-09 | 0 | 0 | 0 | 0 | 0 | 1 | -90 | 90 | -0.0043971 | -0.0011019 | 0.0043972 | 0.0011019
34 | 33 | 1.0715 | 0.68575 | 1.7993e-09 | 0 | 0 | 0 | 0 | 0 | 1 | -90 | 90 | -0.0088728 | -0.0022236 | 0.0088737 | 0.002224