## bus_data
BUS_I | BUS_TYPE | Pd | Qd | Gs | Bs | area | Vm | Va | baseKV | zone | Vmax | Vmin
1 | 1 | 0.029569 | 0.0074108 | 0 | 0 | 1 | 0.99073 | -0.17844 | 0.4 | 1 | 1.1 | 0.9
2 | 1 | 0 | 0 | 0 | 0 | 1 | 0.99078 | -0.17749 | 0.4 | 1 | 1.1 | 0.9
7 | 1 | 0 | 0 | 0 | 0 | 1 | 0.99262 | -0.14185 | 0.4 | 1 | 1.1 | 0.9
4 | 1 | 0 | 0 | 0 | 0 | 1 | 0.99751 | -0.047657 | 0.4 | 1 | 1.1 | 0.9
8 | 1 | 0 | 0 | 0 | 0 | 1 | 0.99781 | -0.041795 | 0.4 | 1 | 1.1 | 0.9
13 | 1 | 0.087233 | 0.021863 | 0 | 0 | 1 | 0.99701 | -0.05718 | 0.4 | 1 | 1.1 | 0.9
5 | 1 | 0 | 0 | 0 | 0 | 1 | 0.99567 | -0.082834 | 0.4 | 1 | 1.1 | 0.9
14 | 1 | 0.055511 | 0.013912 | 0 | 0 | 1 | 0.99222 | -0.14937 | 0.4 | 1 | 1.1 | 0.9
18 | 1 | 0.029917 | 0.0074979 | 0 | 0 | 1 | 0.99332 | -0.12832 | 0.4 | 1 | 1.1 | 0.9
9 | 1 | 0 | 0 | 0 | 0 | 1 | 0.99713 | -0.054949 | 0.4 | 1 | 1.1 | 0.9
19 | 3 | 0.041875 | 0.010495 | 0 | 0 | 1 | 1 | 0 | 0.4 | 1 | 1.1 | 0.9
17 | 1 | 0.03062 | 0.0076741 | 0 | 0 | 1 | 0.9945 | -0.10555 | 0.4 | 1 | 1.1 | 0.9
11 | 1 | 0 | 0 | 0 | 0 | 1 | 0.98912 | -0.20939 | 0.4 | 1 | 1.1 | 0.9
12 | 1 | 0 | 0 | 0 | 0 | 1 | 0.98882 | -0.21517 | 0.4 | 1 | 1.1 | 0.9
23 | 1 | 0.021895 | 0.0054874 | 0 | 0 | 1 | 0.98949 | -0.20214 | 0.4 | 1 | 1.1 | 0.9
15 | 1 | 0.014626 | 0.0036657 | 0 | 0 | 1 | 0.98875 | -0.21661 | 0.4 | 1 | 1.1 | 0.9
22 | 1 | 0.019763 | 0.0049532 | 0 | 0 | 1 | 0.99071 | -0.17851 | 0.4 | 1 | 1.1 | 0.9
16 | 1 | 0.027815 | 0.0069711 | 0 | 0 | 1 | 0.98816 | -0.22816 | 0.4 | 1 | 1.1 | 0.9
20 | 1 | 0.019829 | 0.0049695 | 0 | 0 | 1 | 0.99939 | -0.011721 | 0.4 | 1 | 1.1 | 0.9
21 | 1 | 0.019772 | 0.0049553 | 0 | 0 | 1 | 0.99904 | -0.018469 | 0.4 | 1 | 1.1 | 0.9

## generator_data
GEN_BUS | PG | QG | QMAX | QMIN | VG | MBASE | GEN_STATUS | PMAX | PMIN
19 | 0.40053 | 0.10119 | 10 | -10 | 1 | 100 | 1 | 10 | 0

## branch_data
F_BUS | T_BUS | BR_R | BR_X | BR_B | RATE_A | RATE_B | RATE_C | TAP | SHIFT | BR_STATUS | ANGMIN | ANGMAX | P_in | Q_in | P_out | Q_out
1 | 2 | 0.14169 | 0.09068 | 2.3793e-10 | 0 | 0 | 0 | 0 | 0 | 1 | -90 | 90 | -0.029569 | -0.0074108 | 0.029571 | 0.0074117
2 | 7 | 5.3127 | 3.4002 | 8.9215e-09 | 0 | 0 | 0 | 0 | 0 | 1 | -90 | 90 | -0.029571 | -0.0074116 | 0.029621 | 0.007443
7 | 18 | 2.0219 | 1.294 | 3.3954e-09 | 0 | 0 | 0 | 0 | 0 | 1 | -90 | 90 | -0.029621 | -0.007443 | 0.02964 | 0.0074549
4 | 8 | 0.11529 | 0.073783 | 5.8079e-10 | 0 | 0 | 0 | 0 | 0 | 1 | -90 | 90 | -0.2278 | -0.057463 | 0.22787 | 0.057504
4 | 13 | 0.18714 | 0.11977 | 6.2853e-10 | 0 | 0 | 0 | 0 | 0 | 1 | -90 | 90 | 0.2278 | 0.057463 | -0.2277 | -0.057397
8 | 9 | 0.65101 | 0.41665 | 1.0932e-09 | 0 | 0 | 0 | 0 | 0 | 1 | -90 | 90 | 0.090517 | 0.022844 | -0.09046 | -0.022807
8 | 19 | 0.58976 | 0.37745 | 2.9711e-09 | 0 | 0 | 0 | 0 | 0 | 1 | -90 | 90 | -0.31838 | -0.080348 | 0.31902 | 0.080756
13 | 5 | 0.8176 | 0.52326 | 1.373e-09 | 0 | 0 | 0 | 0 | 0 | 1 | -90 | 90 | 0.14046 | 0.035534 | -0.14029 | -0.035424
5 | 14 | 2.1104 | 1.3507 | 3.544e-09 | 0 | 0 | 0 | 0 | 0 | 1 | -90 | 90 | 0.14029 | 0.035424 | -0.13985 | -0.035139
14 | 22 | 1.5267 | 0.97712 | 2.5638e-09 | 0 | 0 | 0 | 0 | 0 | 1 | -90 | 90 | 0.084334 | 0.021226 | -0.084217 | -0.021152
18 | 17 | 1.6948 | 1.0847 | 2.8461e-09 | 0 | 0 | 0 | 0 | 0 | 1 | -90 | 90 | -0.059557 | -0.014953 | 0.059622 | 0.014994
9 | 17 | 2.4961 | 1.5975 | 4.1916e-09 | 0 | 0 | 0 | 0 | 0 | 1 | -90 | 90 | 0.09046 | 0.022807 | -0.090242 | -0.022668
19 | 20 | 1.3259 | 0.84855 | 2.2265e-09 | 0 | 0 | 0 | 0 | 0 | 1 | -90 | 90 | 0.039629 | 0.0099426 | -0.039607 | -0.0099287
11 | 12 | 0.59748 | 0.38239 | 1.0033e-09 | 0 | 0 | 0 | 0 | 0 | 1 | -90 | 90 | 0.042471 | 0.010656 | -0.04246 | -0.010648
11 | 23 | 0.74885 | 0.47926 | 1.2575e-09 | 0 | 0 | 0 | 0 | 0 | 1 | -90 | 90 | -0.042471 | -0.010656 | 0.042486 | 0.010665
12 | 15 | 0.14895 | 0.095326 | 2.5012e-10 | 0 | 0 | 0 | 0 | 0 | 1 | -90 | 90 | 0.04246 | 0.010648 | -0.042457 | -0.010646
23 | 22 | 1.6138 | 1.0328 | 2.7099e-09 | 0 | 0 | 0 | 0 | 0 | 1 | -90 | 90 | -0.064381 | -0.016152 | 0.064453 | 0.016198
15 | 16 | 1.8177 | 1.1633 | 3.0523e-09 | 0 | 0 | 0 | 0 | 0 | 1 | -90 | 90 | 0.02783 | 0.0069806 | -0.027815 | -0.0069711
20 | 21 | 1.5274 | 0.97754 | 2.5649e-09 | 0 | 0 | 0 | 0 | 0 | 1 | -90 | 90 | 0.019778 | 0.0049592 | -0.019772 | -0.0049553