## bus_data
BUS_I | BUS_TYPE | Pd | Qd | Gs | Bs | area | Vm | Va | baseKV | zone | Vmax | Vmin
1 | 1 | 0.010672 | 0.0026747 | 0 | 0 | 1 | 0.98794 | -0.23216 | 0.4 | 1 | 1.1 | 0.9
3 | 1 | 0 | 0 | 0 | 0 | 1 | 0.98804 | -0.23014 | 0.4 | 1 | 1.1 | 0.9
17 | 1 | 0.01063 | 0.0026641 | 0 | 0 | 1 | 0.98832 | -0.22477 | 0.4 | 1 | 1.1 | 0.9
4 | 1 | 0 | 0 | 0 | 0 | 1 | 0.99266 | -0.14022 | 0.4 | 1 | 1.1 | 0.9
23 | 1 | 0 | 0 | 0 | 0 | 1 | 0.99444 | -0.10611 | 0.4 | 1 | 1.1 | 0.9
36 | 1 | 0.013578 | 0.003403 | 0 | 0 | 1 | 0.99084 | -0.17531 | 0.4 | 1 | 1.1 | 0.9
6 | 1 | 0 | 0 | 0 | 0 | 1 | 0.99179 | -0.15748 | 0.4 | 1 | 1.1 | 0.9
8 | 1 | 0 | 0 | 0 | 0 | 1 | 0.99249 | -0.14376 | 0.4 | 1 | 1.1 | 0.9
40 | 1 | 0.024677 | 0.0061847 | 0 | 0 | 1 | 0.99176 | -0.15801 | 0.4 | 1 | 1.1 | 0.9
39 | 1 | 0.014896 | 0.0037332 | 0 | 0 | 1 | 0.99278 | -0.13823 | 0.4 | 1 | 1.1 | 0.9
9 | 1 | 0 | 0 | 0 | 0 | 1 | 0.98437 | -0.30027 | 0.4 | 1 | 1.1 | 0.9
34 | 1 | 0 | 0 | 0 | 0 | 1 | 0.98806 | -0.22888 | 0.4 | 1 | 1.1 | 0.9
31 | 1 | 0.017772 | 0.004454 | 0 | 0 | 1 | 0.98248 | -0.33714 | 0.4 | 1 | 1.1 | 0.9
10 | 1 | 0 | 0 | 0 | 0 | 1 | 0.99647 | -0.067414 | 0.4 | 1 | 1.1 | 0.9
24 | 1 | 0.027179 | 0.0068116 | 0 | 0 | 1 | 0.99699 | -0.057424 | 0.4 | 1 | 1.1 | 0.9
22 | 1 | 0.018192 | 0.0045593 | 0 | 0 | 1 | 0.99618 | -0.072947 | 0.4 | 1 | 1.1 | 0.9
11 | 1 | 0 | 0 | 0 | 0 | 1 | 0.99829 | -0.032579 | 0.4 | 1 | 1.1 | 0.9
48 | 1 | 0 | 0 | 0 | 0 | 1 | 0.99775 | -0.043094 | 0.4 | 1 | 1.1 | 0.9
41 | 1 | 0 | 0 | 0 | 0 | 1 | 0.99882 | -0.022528 | 0.4 | 1 | 1.1 | 0.9
12 | 1 | 0 | 0 | 0 | 0 | 1 | 0.98026 | -0.38062 | 0.4 | 1 | 1.1 | 0.9
21 | 1 | 0.0037935 | 0.00095073 | 0 | 0 | 1 | 0.98025 | -0.38078 | 0.4 | 1 | 1.1 | 0.9
18 | 1 | 0.0058689 | 0.0014709 | 0 | 0 | 1 | 0.98029 | -0.38005 | 0.4 | 1 | 1.1 | 0.9
14 | 1 | 0 | 0 | 0 | 0 | 1 | 0.9919 | -0.15534 | 0.4 | 1 | 1.1 | 0.9
15 | 1 | 0 | 0 | 0 | 0 | 1 | 0.99422 | -0.11072 | 0.4 | 1 | 1.1 | 0.9
46 | 1 | 0.010533 | 0.0026397 | 0 | 0 | 1 | 0.98925 | -0.20675 | 0.4 | 1 | 1.1 | 0.9
29 | 1 | 0.041252 | 0.010339 | 0 | 0 | 1 | 0.99587 | -0.0791 | 0.4 | 1 | 1.1 | 0.9
16 | 1 | 0 | 0 | 0 | 0 | 1 | 0.99561 | -0.084083 | 0.4 | 1 | 1.1 | 0.9
30 | 1 | 0.019257 | 0.0048262 | 0 | 0 | 1 | 0.99573 | -0.081883 | 0.4 | 1 | 1.1 | 0.9
47 | 1 | 0.011825 | 0.0029637 | 0 | 0 | 1 | 0.99551 | -0.086142 | 0.4 | 1 | 1.1 | 0.9
44 | 1 | 0 | 0 | 0 | 0 | 1 | 0.98849 | -0.22147 | 0.4 | 1 | 1.1 | 0.9
38 | 1 | 0.011328 | 0.002839 | 0 | 0 | 1 | 0.99333 | -0.12754 | 0.4 | 1 | 1.1 | 0.9
35 | 1 | 0.0099923 | 0.0025043 | 0 | 0 | 1 | 0.98927 | -0.20542 | 0.4 | 1 | 1.1 | 0.9
43 | 1 | 0.0041999 | 0.0010526 | 0 | 0 | 1 | 0.99987 | -0.0024406 | 0.4 | 1 | 1.1 | 0.9
42 | 3 | 0.021315 | 0.005342 | 0 | 0 | 1 | 1 | 0 | 0.4 | 1 | 1.1 | 0.9
37 | 1 | 0 | 0 | 0 | 0 | 1 | 0.98778 | -0.23422 | 0.4 | 1 | 1.1 | 0.9
32 | 1 | 0.002465 | 0.00061778 | 0 | 0 | 1 | 0.98163 | -0.35385 | 0.4 | 1 | 1.1 | 0.9
49 | 1 | 0.027025 | 0.0067732 | 0 | 0 | 1 | 0.99726 | -0.052384 | 0.4 | 1 | 1.1 | 0.9
28 | 1 | 0.029909 | 0.0074959 | 0 | 0 | 1 | 0.99809 | -0.036572 | 0.4 | 1 | 1.1 | 0.9
19 | 1 | 0.0082504 | 0.0020677 | 0 | 0 | 1 | 0.98032 | -0.37954 | 0.4 | 1 | 1.1 | 0.9
27 | 1 | 0 | 0 | 0 | 0 | 1 | 0.99682 | -0.060763 | 0.4 | 1 | 1.1 | 0.9
45 | 1 | 0.068008 | 0.017044 | 0 | 0 | 1 | 0.98833 | -0.22448 | 0.4 | 1 | 1.1 | 0.9
20 | 1 | 0.014369 | 0.0036012 | 0 | 0 | 1 | 0.98043 | -0.3774 | 0.4 | 1 | 1.1 | 0.9
33 | 1 | 0.021159 | 0.005303 | 0 | 0 | 1 | 0.98108 | -0.36464 | 0.4 | 1 | 1.1 | 0.9
25 | 1 | 0.031713 | 0.0079481 | 0 | 0 | 1 | 0.99727 | -0.052134 | 0.4 | 1 | 1.1 | 0.9
26 | 1 | 0.02199 | 0.0055112 | 0 | 0 | 1 | 0.99797 | -0.038843 | 0.4 | 1 | 1.1 | 0.9
50 | 1 | 0.021596 | 0.0054126 | 0 | 0 | 1 | 0.98729 | -0.24376 | 0.4 | 1 | 1.1 | 0.9

## generator_data
GEN_BUS | PG | QG | QMAX | QMIN | VG | MBASE | GEN_STATUS | PMAX | PMIN
42 | 0.5273 | 0.13365 | 10 | -10 | 1 | 100 | 1 | 10 | 0

## branch_data
F_BUS | T_BUS | BR_R | BR_X | BR_B | RATE_A | RATE_B | RATE_C | TAP | SHIFT | BR_STATUS | ANGMIN | ANGMAX | P_in | Q_in | P_out | Q_out
1 | 3 | 0.82984 | 0.5311 | 1.3935e-09 | 0 | 0 | 0 | 0 | 0 | 1 | -90 | 90 | -0.010672 | -0.0026747 | 0.010673 | 0.0026753
3 | 17 | 2.204 | 1.4106 | 3.7012e-09 | 0 | 0 | 0 | 0 | 0 | 1 | -90 | 90 | -0.010673 | -0.0026753 | 0.010676 | 0.0026767
17 | 44 | 0.67703 | 0.4333 | 1.1369e-09 | 0 | 0 | 0 | 0 | 0 | 1 | -90 | 90 | -0.021306 | -0.0053408 | 0.021309 | 0.0053428
4 | 23 | 1.2698 | 0.81265 | 2.1323e-09 | 0 | 0 | 0 | 0 | 0 | 1 | -90 | 90 | -0.1198 | -0.030393 | 0.12 | 0.030519
4 | 36 | 1.3018 | 0.83317 | 2.1861e-09 | 0 | 0 | 0 | 0 | 0 | 1 | -90 | 90 | 0.1198 | 0.030393 | -0.1196 | -0.030264
23 | 38 | 1.8642 | 1.1931 | 3.1306e-09 | 0 | 0 | 0 | 0 | 0 | 1 | -90 | 90 | 0.050996 | 0.012817 | -0.050944 | -0.012784
23 | 10 | 1.0125 | 0.648 | 3.4005e-09 | 0 | 0 | 0 | 0 | 0 | 1 | -90 | 90 | -0.17099 | -0.043336 | 0.17131 | 0.043539
36 | 35 | 1.2564 | 0.80408 | 2.1098e-09 | 0 | 0 | 0 | 0 | 0 | 1 | -90 | 90 | 0.10602 | 0.026861 | -0.10587 | -0.026764
6 | 8 | 2.4536 | 1.5703 | 4.1203e-09 | 0 | 0 | 0 | 0 | 0 | 1 | -90 | 90 | -0.024678 | -0.0061851 | 0.024694 | 0.006195
6 | 40 | 0.094089 | 0.060217 | 1.58e-10 | 0 | 0 | 0 | 0 | 0 | 1 | -90 | 90 | 0.024678 | 0.0061851 | -0.024677 | -0.0061847
8 | 39 | 0.98965 | 0.63338 | 1.6619e-09 | 0 | 0 | 0 | 0 | 0 | 1 | -90 | 90 | -0.024694 | -0.006195 | 0.0247 | 0.006199
39 | 38 | 1.1939 | 0.76409 | 2.0049e-09 | 0 | 0 | 0 | 0 | 0 | 1 | -90 | 90 | -0.039596 | -0.0099322 | 0.039616 | 0.0099449
9 | 34 | 4.2244 | 2.7036 | 7.0939e-09 | 0 | 0 | 0 | 0 | 0 | 1 | -90 | 90 | -0.073901 | -0.018607 | 0.074154 | 0.018769
9 | 31 | 2.1691 | 1.3882 | 3.6424e-09 | 0 | 0 | 0 | 0 | 0 | 1 | -90 | 90 | 0.073901 | 0.018608 | -0.073771 | -0.018525
34 | 37 | 1.0823 | 0.6927 | 1.8175e-09 | 0 | 0 | 0 | 0 | 0 | 1 | -90 | 90 | 0.021612 | 0.0054219 | -0.021606 | -0.0054186
34 | 35 | 1.0789 | 0.69047 | 1.8117e-09 | 0 | 0 | 0 | 0 | 0 | 1 | -90 | 90 | -0.095766 | -0.024191 | 0.095873 | 0.024259
31 | 32 | 1.292 | 0.82687 | 2.1696e-09 | 0 | 0 | 0 | 0 | 0 | 1 | -90 | 90 | 0.055999 | 0.014071 | -0.055955 | -0.014042
10 | 24 | 0.23669 | 0.15148 | 7.9495e-10 | 0 | 0 | 0 | 0 | 0 | 1 | -90 | 90 | -0.18951 | -0.048102 | 0.1896 | 0.04816
10 | 22 | 1.3533 | 0.86609 | 2.2725e-09 | 0 | 0 | 0 | 0 | 0 | 1 | -90 | 90 | 0.018197 | 0.0045622 | -0.018192 | -0.0045593
24 | 11 | 0.51523 | 0.32975 | 3.4608e-09 | 0 | 0 | 0 | 0 | 0 | 1 | -90 | 90 | -0.21678 | -0.054971 | 0.21704 | 0.055137
11 | 48 | 1.737 | 1.1117 | 2.9169e-09 | 0 | 0 | 0 | 0 | 0 | 1 | -90 | 90 | 0.027051 | 0.0067889 | -0.027037 | -0.0067806
11 | 41 | 0.18551 | 0.11872 | 1.2461e-09 | 0 | 0 | 0 | 0 | 0 | 1 | -90 | 90 | -0.24409 | -0.061926 | 0.24421 | 0.062001
48 | 49 | 1.5333 | 0.98129 | 2.5748e-09 | 0 | 0 | 0 | 0 | 0 | 1 | -90 | 90 | 0.027037 | 0.0067806 | -0.027025 | -0.0067732
41 | 42 | 0.20255 | 0.12963 | 1.3605e-09 | 0 | 0 | 0 | 0 | 0 | 1 | -90 | 90 | -0.50124 | -0.1269 | 0.50179 | 0.12725
41 | 28 | 0.24533 | 0.15701 | 1.6479e-09 | 0 | 0 | 0 | 0 | 0 | 1 | -90 | 90 | 0.25704 | 0.064903 | -0.25687 | -0.064793
12 | 21 | 0.19116 | 0.12234 | 3.2102e-10 | 0 | 0 | 0 | 0 | 0 | 1 | -90 | 90 | 0.0037935 | 0.00095074 | -0.0037934 | -0.00095075
12 | 18 | 0.64666 | 0.41386 | 1.0859e-09 | 0 | 0 | 0 | 0 | 0 | 1 | -90 | 90 | -0.0037935 | -0.00095074 | 0.0037936 | 0.0009507
18 | 19 | 0.22472 | 0.14382 | 3.7737e-10 | 0 | 0 | 0 | 0 | 0 | 1 | -90 | 90 | -0.0096624 | -0.0024216 | 0.0096627 | 0.0024217
14 | 15 | 1.9752 | 1.2642 | 3.317e-09 | 0 | 0 | 0 | 0 | 0 | 1 | -90 | 90 | -0.10017 | -0.02523 | 0.10038 | 0.025367
14 | 46 | 2.2646 | 1.4494 | 3.8029e-09 | 0 | 0 | 0 | 0 | 0 | 1 | -90 | 90 | 0.10017 | 0.02523 | -0.099922 | -0.025073
15 | 29 | 1.4054 | 0.89948 | 2.3601e-09 | 0 | 0 | 0 | 0 | 0 | 1 | -90 | 90 | -0.10038 | -0.025367 | 0.10053 | 0.025464
46 | 44 | 0.72274 | 0.46255 | 1.2137e-09 | 0 | 0 | 0 | 0 | 0 | 1 | -90 | 90 | 0.08939 | 0.022434 | -0.089327 | -0.022393
29 | 27 | 0.57826 | 0.37009 | 1.9421e-09 | 0 | 0 | 0 | 0 | 0 | 1 | -90 | 90 | -0.14179 | -0.035803 | 0.14191 | 0.035882
16 | 30 | 0.82686 | 0.52919 | 1.3885e-09 | 0 | 0 | 0 | 0 | 0 | 1 | -90 | 90 | -0.011826 | -0.0029643 | 0.011828 | 0.0029649
16 | 47 | 0.77355 | 0.49507 | 1.299e-09 | 0 | 0 | 0 | 0 | 0 | 1 | -90 | 90 | 0.011826 | 0.0029643 | -0.011825 | -0.0029637
30 | 27 | 3.0229 | 1.9346 | 5.0762e-09 | 0 | 0 | 0 | 0 | 0 | 1 | -90 | 90 | -0.031084 | -0.0077912 | 0.031116 | 0.0078107
44 | 45 | 0.19367 | 0.12395 | 3.2523e-10 | 0 | 0 | 0 | 0 | 0 | 1 | -90 | 90 | 0.068018 | 0.017051 | -0.068008 | -0.017044
43 | 42 | 2.6041 | 1.6666 | 4.3729e-09 | 0 | 0 | 0 | 0 | 0 | 1 | -90 | 90 | -0.0041999 | -0.0010526 | 0.0042004 | 0.0010525
37 | 50 | 1.9312 | 1.236 | 3.2431e-09 | 0 | 0 | 0 | 0 | 0 | 1 | -90 | 90 | 0.021606 | 0.0054186 | -0.021596 | -0.0054126
32 | 33 | 0.87225 | 0.55824 | 1.4647e-09 | 0 | 0 | 0 | 0 | 0 | 1 | -90 | 90 | 0.05349 | 0.013425 | -0.053462 | -0.013407
28 | 26 | 0.04489 | 0.02873 | 3.0153e-10 | 0 | 0 | 0 | 0 | 0 | 1 | -90 | 90 | 0.22696 | 0.057297 | -0.22693 | -0.057281
19 | 20 | 0.51531 | 0.3298 | 8.6534e-10 | 0 | 0 | 0 | 0 | 0 | 1 | -90 | 90 | -0.017913 | -0.0044895 | 0.017915 | 0.0044906
27 | 25 | 0.22331 | 0.14292 | 1.5e-09 | 0 | 0 | 0 | 0 | 0 | 1 | -90 | 90 | -0.17303 | -0.043693 | 0.1731 | 0.043739
20 | 33 | 1.7036 | 1.0903 | 2.8609e-09 | 0 | 0 | 0 | 0 | 0 | 1 | -90 | 90 | -0.032283 | -0.0080918 | 0.032303 | 0.0081041
25 | 26 | 0.2908 | 0.18611 | 1.9533e-09 | 0 | 0 | 0 | 0 | 0 | 1 | -90 | 90 | -0.20481 | -0.051687 | 0.20494 | 0.05177