## bus_data
BUS_I | BUS_TYPE | Pd | Qd | Gs | Bs | area | Vm | Va | baseKV | zone | Vmax | Vmin
1 | 1 | 0.011746 | 0.0029438 | 0 | 0 | 1 | 0.99262 | -0.14199 | 0.4 | 1 | 1.1 | 0.9
2 | 1 | 0 | 0 | 0 | 0 | 1 | 0.993 | -0.13455 | 0.4 | 1 | 1.1 | 0.9
3 | 1 | 0 | 0 | 0 | 0 | 1 | 0.99215 | -0.15106 | 0.4 | 1 | 1.1 | 0.9
4 | 1 | 0 | 0 | 0 | 0 | 1 | 0.99374 | -0.12028 | 0.4 | 1 | 1.1 | 0.9
10 | 1 | 0 | 0 | 0 | 0 | 1 | 0.9921 | -0.15203 | 0.4 | 1 | 1.1 | 0.9
20 | 1 | 0.050764 | 0.012723 | 0 | 0 | 1 | 0.99394 | -0.11652 | 0.4 | 1 | 1.1 | 0.9
5 | 1 | 0 | 0 | 0 | 0 | 1 | 0.997 | -0.057631 | 0.4 | 1 | 1.1 | 0.9
22 | 1 | 0.04886 | 0.012246 | 0 | 0 | 1 | 0.99544 | -0.08763 | 0.4 | 1 | 1.1 | 0.9
7 | 3 | 0 | 0 | 0 | 0 | 1 | 1 | 0 | 0.4 | 1 | 1.1 | 0.9
6 | 1 | 0 | 0 | 0 | 0 | 1 | 0.99778 | -0.042576 | 0.4 | 1 | 1.1 | 0.9
19 | 1 | 0.038955 | 0.0097631 | 0 | 0 | 1 | 0.99497 | -0.096563 | 0.4 | 1 | 1.1 | 0.9
12 | 1 | 0 | 0 | 0 | 0 | 1 | 0.99833 | -0.032057 | 0.4 | 1 | 1.1 | 0.9
14 | 1 | 0.089856 | 0.02252 | 0 | 0 | 1 | 0.99877 | -0.023572 | 0.4 | 1 | 1.1 | 0.9
9 | 1 | 0 | 0 | 0 | 0 | 1 | 0.9956 | -0.084436 | 0.4 | 1 | 1.1 | 0.9
15 | 1 | 0.05008 | 0.012551 | 0 | 0 | 1 | 0.99426 | -0.1101 | 0.4 | 1 | 1.1 | 0.9
16 | 1 | 0.011805 | 0.0029587 | 0 | 0 | 1 | 0.9918 | -0.15785 | 0.4 | 1 | 1.1 | 0.9
21 | 1 | 0.043241 | 0.010837 | 0 | 0 | 1 | 0.99742 | -0.049614 | 0.4 | 1 | 1.1 | 0.9
13 | 1 | 0 | 0 | 0 | 0 | 1 | 0.99342 | -0.12633 | 0.4 | 1 | 1.1 | 0.9
18 | 1 | 0.050836 | 0.012741 | 0 | 0 | 1 | 0.99133 | -0.16674 | 0.4 | 1 | 1.1 | 0.9
17 | 1 | 0.02212 | 0.0055437 | 0 | 0 | 1 | 0.99101 | -0.17306 | 0.4 | 1 | 1.1 | 0.9

## generator_data
GEN_BUS | PG | QG | QMAX | QMIN | VG | MBASE | GEN_STATUS | PMAX | PMIN
7 | 0.42016 | 0.10603 | 10 | -10 | 1 | 100 | 1 | 10 | 0

## branch_data
F_BUS | T_BUS | BR_R | BR_X | BR_B | RATE_A | RATE_B | RATE_C | TAP | SHIFT | BR_STATUS | ANGMIN | ANGMAX | P_in | Q_in | P_out | Q_out
1 | 2 | 1.3963 | 0.89366 | 2.3448e-09 | 0 | 0 | 0 | 0 | 0 | 1 | -90 | 90 | -0.02356 | -0.0059072 | 0.023569 | 0.0059124
1 | 3 | 3.3916 | 2.1706 | 5.6954e-09 | 0 | 0 | 0 | 0 | 0 | 1 | -90 | 90 | 0.011814 | 0.0029635 | -0.011809 | -0.0029608
2 | 4 | 2.6795 | 1.7149 | 4.4997e-09 | 0 | 0 | 0 | 0 | 0 | 1 | -90 | 90 | -0.023569 | -0.0059124 | 0.023585 | 0.0059222
3 | 10 | 0.36164 | 0.23145 | 6.0729e-10 | 0 | 0 | 0 | 0 | 0 | 1 | -90 | 90 | 0.011809 | 0.0029608 | -0.011809 | -0.0029605
4 | 20 | 0.70752 | 0.45282 | 1.1881e-09 | 0 | 0 | 0 | 0 | 0 | 1 | -90 | 90 | -0.023585 | -0.0059222 | 0.023589 | 0.0059248
10 | 16 | 2.1746 | 1.3918 | 3.6518e-09 | 0 | 0 | 0 | 0 | 0 | 1 | -90 | 90 | 0.011809 | 0.0029605 | -0.011805 | -0.0029587
20 | 19 | 1.1901 | 0.76163 | 1.9984e-09 | 0 | 0 | 0 | 0 | 0 | 1 | -90 | 90 | -0.074352 | -0.018647 | 0.074423 | 0.018692
5 | 22 | 2.7312 | 1.748 | 4.5865e-09 | 0 | 0 | 0 | 0 | 0 | 1 | -90 | 90 | 0.04893 | 0.01229 | -0.04886 | -0.012246
5 | 7 | 5.2709 | 3.3734 | 8.8512e-09 | 0 | 0 | 0 | 0 | 0 | 1 | -90 | 90 | -0.04893 | -0.01229 | 0.049065 | 0.012375
7 | 12 | 3.3174 | 2.1231 | 5.5708e-09 | 0 | 0 | 0 | 0 | 0 | 1 | -90 | 90 | 0.043343 | 0.010902 | -0.043277 | -0.01086
7 | 14 | 0.49567 | 0.31723 | 1.6647e-09 | 0 | 0 | 0 | 0 | 0 | 1 | -90 | 90 | 0.21385 | 0.053967 | -0.21361 | -0.053812
7 | 6 | 1.681 | 1.0758 | 2.8228e-09 | 0 | 0 | 0 | 0 | 0 | 1 | -90 | 90 | 0.1139 | 0.028791 | -0.11367 | -0.028643
6 | 19 | 2.1208 | 1.3573 | 3.5614e-09 | 0 | 0 | 0 | 0 | 0 | 1 | -90 | 90 | 0.11367 | 0.028643 | -0.11338 | -0.028456
12 | 21 | 1.8122 | 1.1598 | 3.0432e-09 | 0 | 0 | 0 | 0 | 0 | 1 | -90 | 90 | 0.043277 | 0.01086 | -0.043241 | -0.010837
14 | 9 | 2.2048 | 1.4111 | 3.7025e-09 | 0 | 0 | 0 | 0 | 0 | 1 | -90 | 90 | 0.12375 | 0.031292 | -0.12339 | -0.031062
9 | 15 | 0.92537 | 0.59223 | 1.5539e-09 | 0 | 0 | 0 | 0 | 0 | 1 | -90 | 90 | 0.12339 | 0.031062 | -0.12324 | -0.030966
15 | 13 | 0.98528 | 0.63058 | 1.6545e-09 | 0 | 0 | 0 | 0 | 0 | 1 | -90 | 90 | 0.07316 | 0.018414 | -0.073103 | -0.018378
13 | 18 | 2.4451 | 1.5649 | 4.106e-09 | 0 | 0 | 0 | 0 | 0 | 1 | -90 | 90 | 0.073103 | 0.018378 | -0.072963 | -0.018289
18 | 17 | 1.2572 | 0.8046 | 2.1112e-09 | 0 | 0 | 0 | 0 | 0 | 1 | -90 | 90 | 0.022126 | 0.0055477 | -0.02212 | -0.0055437