## bus_data
BUS_I | BUS_TYPE | Pd | Qd | Gs | Bs | area | Vm | Va | baseKV | zone | Vmax | Vmin
1 | 1 | 0.021617 | 0.0054176 | 0 | 0 | 1 | 0.99967 | -0.0063609 | 0.4 | 1 | 1.1 | 0.9
2 | 3 | 0 | 0 | 0 | 0 | 1 | 1 | 0 | 0.4 | 1 | 1.1 | 0.9
3 | 1 | 0 | 0 | 0 | 0 | 1 | 0.99891 | -0.020965 | 0.4 | 1 | 1.1 | 0.9
4 | 1 | 0.019543 | 0.0048979 | 0 | 0 | 1 | 0.99923 | -0.014798 | 0.4 | 1 | 1.1 | 0.9
6 | 1 | 0 | 0 | 0 | 0 | 1 | 0.99014 | -0.18868 | 0.4 | 1 | 1.1 | 0.9
17 | 1 | 0.01748 | 0.0043809 | 0 | 0 | 1 | 0.99811 | -0.036339 | 0.4 | 1 | 1.1 | 0.9
12 | 1 | 0 | 0 | 0 | 0 | 1 | 0.99905 | -0.018348 | 0.4 | 1 | 1.1 | 0.9
11 | 1 | 0 | 0 | 0 | 0 | 1 | 0.98787 | -0.2327 | 0.4 | 1 | 1.1 | 0.9
8 | 1 | 0 | 0 | 0 | 0 | 1 | 0.98785 | -0.23298 | 0.4 | 1 | 1.1 | 0.9
9 | 1 | 0 | 0 | 0 | 0 | 1 | 0.98781 | -0.23375 | 0.4 | 1 | 1.1 | 0.9
18 | 1 | 0.00034058 | 8.5357e-05 | 0 | 0 | 1 | 0.9878 | -0.23405 | 0.4 | 1 | 1.1 | 0.9
38 | 1 | 0.049297 | 0.012355 | 0 | 0 | 1 | 0.98565 | -0.27593 | 0.4 | 1 | 1.1 | 0.9
36 | 1 | 0.0062268 | 0.0015606 | 0 | 0 | 1 | 0.99902 | -0.018798 | 0.4 | 1 | 1.1 | 0.9
14 | 1 | 0 | 0 | 0 | 0 | 1 | 0.98524 | -0.28387 | 0.4 | 1 | 1.1 | 0.9
16 | 1 | 0 | 0 | 0 | 0 | 1 | 0.98525 | -0.28373 | 0.4 | 1 | 1.1 | 0.9
19 | 1 | 0.00014098 | 3.5333e-05 | 0 | 0 | 1 | 0.98524 | -0.28391 | 0.4 | 1 | 1.1 | 0.9
15 | 1 | 0 | 0 | 0 | 0 | 1 | 0.98552 | -0.27848 | 0.4 | 1 | 1.1 | 0.9
21 | 1 | 0 | 0 | 0 | 0 | 1 | 0.98537 | -0.28145 | 0.4 | 1 | 1.1 | 0.9
22 | 1 | 0 | 0 | 0 | 0 | 1 | 0.98514 | -0.28579 | 0.4 | 1 | 1.1 | 0.9
20 | 1 | 0.0034677 | 0.00086908 | 0 | 0 | 1 | 0.98531 | -0.28254 | 0.4 | 1 | 1.1 | 0.9
34 | 1 | 0.061496 | 0.015412 | 0 | 0 | 1 | 0.99696 | -0.058386 | 0.4 | 1 | 1.1 | 0.9
25 | 1 | 0 | 0 | 0 | 0 | 1 | 0.98501 | -0.28848 | 0.4 | 1 | 1.1 | 0.9
33 | 1 | 0.00031869 | 7.9872e-05 | 0 | 0 | 1 | 0.98513 | -0.28603 | 0.4 | 1 | 1.1 | 0.9
24 | 1 | 0.00014188 | 3.5559e-05 | 0 | 0 | 1 | 0.98486 | -0.29148 | 0.4 | 1 | 1.1 | 0.9
26 | 1 | 0 | 0 | 0 | 0 | 1 | 0.98476 | -0.2933 | 0.4 | 1 | 1.1 | 0.9
28 | 1 | 0 | 0 | 0 | 0 | 1 | 0.98475 | -0.29364 | 0.4 | 1 | 1.1 | 0.9
32 | 1 | 0.00020047 | 5.0242e-05 | 0 | 0 | 1 | 0.98468 | -0.295 | 0.4 | 1 | 1.1 | 0.9
30 | 1 | 0.00014996 | 3.7583e-05 | 0 | 0 | 1 | 0.98464 | -0.29567 | 0.4 | 1 | 1.1 | 0.9
29 | 1 | 0.0001982 | 4.9674e-05 | 0 | 0 | 1 | 0.98464 | -0.29562 | 0.4 | 1 | 1.1 | 0.9
31 | 1 | 0.00070598 | 0.00017694 | 0 | 0 | 1 | 0.98465 | -0.29558 | 0.4 | 1 | 1.1 | 0.9

## generator_data
GEN_BUS | PG | QG | QMAX | QMIN | VG | MBASE | GEN_STATUS | PMAX | PMIN
2 | 0.18229 | 0.046043 | 10 | -10 | 1 | 100 | 1 | 10 | 0

## branch_data
F_BUS | T_BUS | BR_R | BR_X | BR_B | RATE_A | RATE_B | RATE_C | TAP | SHIFT | BR_STATUS | ANGMIN | ANGMAX | P_in | Q_in | P_out | Q_out
1 | 2 | 0.28334 | 0.18134 | 4.7581e-10 | 0 | 0 | 0 | 0 | 0 | 1 | -90 | 90 | -0.10077 | -0.025324 | 0.1008 | 0.025344
1 | 3 | 0.82765 | 0.5297 | 1.3899e-09 | 0 | 0 | 0 | 0 | 0 | 1 | -90 | 90 | 0.079154 | 0.019906 | -0.079098 | -0.019871
2 | 4 | 2.5717 | 1.6459 | 4.3186e-09 | 0 | 0 | 0 | 0 | 0 | 1 | -90 | 90 | 0.025789 | 0.00647 | -0.025771 | -0.0064588
2 | 6 | 15.2258 | 9.7445 | 2.5568e-08 | 0 | 0 | 0 | 0 | 0 | 1 | -90 | 90 | 0.055696 | 0.014229 | -0.055193 | -0.01391
3 | 17 | 0.87 | 0.5568 | 1.461e-09 | 0 | 0 | 0 | 0 | 0 | 1 | -90 | 90 | 0.079098 | 0.019871 | -0.07904 | -0.019834
4 | 12 | 2.5511 | 1.6327 | 4.2839e-09 | 0 | 0 | 0 | 0 | 0 | 1 | -90 | 90 | 0.006228 | 0.0015609 | -0.0062269 | -0.0015606
6 | 11 | 3.5095 | 2.2461 | 5.8933e-09 | 0 | 0 | 0 | 0 | 0 | 1 | -90 | 90 | 0.055193 | 0.01391 | -0.055077 | -0.013836
17 | 34 | 1.5991 | 1.0234 | 2.6853e-09 | 0 | 0 | 0 | 0 | 0 | 1 | -90 | 90 | 0.06156 | 0.015453 | -0.061496 | -0.015412
12 | 36 | 0.32351 | 0.20705 | 5.4327e-10 | 0 | 0 | 0 | 0 | 0 | 1 | -90 | 90 | 0.0062269 | 0.0015606 | -0.0062268 | -0.0015606
11 | 38 | 3.453 | 2.2099 | 5.7985e-09 | 0 | 0 | 0 | 0 | 0 | 1 | -90 | 90 | 0.054736 | 0.013753 | -0.054624 | -0.013682
11 | 8 | 3.468 | 2.2195 | 5.8237e-09 | 0 | 0 | 0 | 0 | 0 | 1 | -90 | 90 | 0.0003406 | 8.2567e-05 | -0.00034059 | -8.3133e-05
8 | 9 | 9.8219 | 6.286 | 1.6494e-08 | 0 | 0 | 0 | 0 | 0 | 1 | -90 | 90 | 0.00034059 | 8.3133e-05 | -0.00034058 | -8.4734e-05
9 | 18 | 3.822 | 2.4461 | 6.4182e-09 | 0 | 0 | 0 | 0 | 0 | 1 | -90 | 90 | 0.00034058 | 8.4734e-05 | -0.00034058 | -8.5357e-05
38 | 15 | 2.0717 | 1.3259 | 3.479e-09 | 0 | 0 | 0 | 0 | 0 | 1 | -90 | 90 | 0.0053264 | 0.0013268 | -0.0053257 | -0.0013267
14 | 16 | 4.224 | 2.7033 | 7.0932e-09 | 0 | 0 | 0 | 0 | 0 | 1 | -90 | 90 | -0.00014098 | -3.5103e-05 | 0.00014098 | 3.4415e-05
14 | 19 | 1.4177 | 0.90734 | 2.3807e-09 | 0 | 0 | 0 | 0 | 0 | 1 | -90 | 90 | 0.00014098 | 3.5103e-05 | -0.00014098 | -3.5334e-05
16 | 22 | 5.1683 | 3.3077 | 8.6789e-09 | 0 | 0 | 0 | 0 | 0 | 1 | -90 | 90 | 0.001716 | 0.00042344 | -0.0017158 | -0.00042418
16 | 20 | 2.7643 | 1.7692 | 4.642e-09 | 0 | 0 | 0 | 0 | 0 | 1 | -90 | 90 | -0.0018569 | -0.00045786 | 0.001857 | 0.00045747
15 | 21 | 2.4158 | 1.5461 | 4.0567e-09 | 0 | 0 | 0 | 0 | 0 | 1 | -90 | 90 | 0.0053257 | 0.0013267 | -0.005325 | -0.0013266
21 | 20 | 0.88899 | 0.56895 | 1.4929e-09 | 0 | 0 | 0 | 0 | 0 | 1 | -90 | 90 | 0.005325 | 0.0013266 | -0.0053247 | -0.0013266
22 | 25 | 8.3212 | 5.3256 | 1.3974e-08 | 0 | 0 | 0 | 0 | 0 | 1 | -90 | 90 | 0.0013971 | 0.00034483 | -0.0013969 | -0.00034607
22 | 33 | 3.2355 | 2.0707 | 5.4333e-09 | 0 | 0 | 0 | 0 | 0 | 1 | -90 | 90 | 0.00031869 | 7.9347e-05 | -0.00031869 | -7.9872e-05
25 | 24 | 9.285 | 5.9424 | 1.5592e-08 | 0 | 0 | 0 | 0 | 0 | 1 | -90 | 90 | 0.0013969 | 0.00034607 | -0.0013967 | -0.00034746
24 | 26 | 6.278 | 4.0179 | 1.0542e-08 | 0 | 0 | 0 | 0 | 0 | 1 | -90 | 90 | 0.0012548 | 0.0003119 | -0.0012547 | -0.00031285
26 | 28 | 1.1698 | 0.74865 | 1.9644e-09 | 0 | 0 | 0 | 0 | 0 | 1 | -90 | 90 | 0.0012547 | 0.00031285 | -0.0012547 | -0.00031303
28 | 32 | 4.6858 | 2.9989 | 7.8686e-09 | 0 | 0 | 0 | 0 | 0 | 1 | -90 | 90 | 0.0012547 | 0.00031303 | -0.0012546 | -0.00031374
32 | 31 | 2.383 | 1.5251 | 4.0016e-09 | 0 | 0 | 0 | 0 | 0 | 1 | -90 | 90 | 0.0010542 | 0.0002635 | -0.0010541 | -0.00026387
30 | 29 | 1.4119 | 0.90364 | 2.371e-09 | 0 | 0 | 0 | 0 | 0 | 1 | -90 | 90 | -0.00014996 | -3.7584e-05 | 0.00014996 | 3.7354e-05
29 | 31 | 0.59585 | 0.38134 | 1.0006e-09 | 0 | 0 | 0 | 0 | 0 | 1 | -90 | 90 | -0.00034816 | -8.7028e-05 | 0.00034816 | 8.6932e-05