## bus_data
BUS_I | BUS_TYPE | Pd | Qd | Gs | Bs | area | Vm | Va | baseKV | zone | Vmax | Vmin
1 | 1 | 0.059804 | 0.014988 | 0 | 0 | 1 | 0.999 | -0.019196 | 0.4 | 1 | 1.1 | 0.9
2 | 1 | 0.026823 | 0.0067225 | 0 | 0 | 1 | 0.99843 | -0.03013 | 0.4 | 1 | 1.1 | 0.9
3 | 1 | 0 | 0 | 0 | 0 | 1 | 0.99922 | -0.015006 | 0.4 | 1 | 1.1 | 0.9
4 | 1 | 0.014452 | 0.0036221 | 0 | 0 | 1 | 0.99823 | -0.033973 | 0.4 | 1 | 1.1 | 0.9
5 | 3 | 0.047094 | 0.011803 | 0 | 0 | 1 | 1 | 0 | 0.4 | 1 | 1.1 | 0.9
6 | 1 | 0.015625 | 0.0039159 | 0 | 0 | 1 | 0.99907 | -0.017896 | 0.4 | 1 | 1.1 | 0.9
13 | 1 | 0.011614 | 0.0029108 | 0 | 0 | 1 | 0.99772 | -0.043761 | 0.4 | 1 | 1.1 | 0.9
7 | 1 | 0.093482 | 0.023429 | 0 | 0 | 1 | 0.9987 | -0.024924 | 0.4 | 1 | 1.1 | 0.9
11 | 1 | 0 | 0 | 0 | 0 | 1 | 0.99745 | -0.049041 | 0.4 | 1 | 1.1 | 0.9
8 | 1 | 0.054237 | 0.013593 | 0 | 0 | 1 | 0.99862 | -0.026511 | 0.4 | 1 | 1.1 | 0.9
9 | 1 | 0 | 0 | 0 | 0 | 1 | 0.9981 | -0.036581 | 0.4 | 1 | 1.1 | 0.9
15 | 1 | 0.062028 | 0.015546 | 0 | 0 | 1 | 0.99695 | -0.058592 | 0.4 | 1 | 1.1 | 0.9
10 | 1 | 0.039295 | 0.0098482 | 0 | 0 | 1 | 0.99657 | -0.065985 | 0.4 | 1 | 1.1 | 0.9

## generator_data
GEN_BUS | PG | QG | QMAX | QMIN | VG | MBASE | GEN_STATUS | PMAX | PMIN
5 | 0.42509 | 0.10678 | 10 | -10 | 1 | 100 | 1 | 10 | 0

## branch_data
F_BUS | T_BUS | BR_R | BR_X | BR_B | RATE_A | RATE_B | RATE_C | TAP | SHIFT | BR_STATUS | ANGMIN | ANGMAX | P_in | Q_in | P_out | Q_out
1 | 2 | 0.53027 | 0.33937 | 8.9046e-10 | 0 | 0 | 0 | 0 | 0 | 1 | -90 | 90 | 0.09231 | 0.023183 | -0.092262 | -0.023153
1 | 3 | 0.12334 | 0.078937 | 4.1424e-10 | 0 | 0 | 0 | 0 | 0 | 1 | -90 | 90 | -0.15211 | -0.038172 | 0.15214 | 0.038191
2 | 4 | 0.26272 | 0.16814 | 4.4117e-10 | 0 | 0 | 0 | 0 | 0 | 1 | -90 | 90 | 0.065439 | 0.01643 | -0.065427 | -0.016422
3 | 5 | 0.40098 | 0.25663 | 1.3467e-09 | 0 | 0 | 0 | 0 | 0 | 1 | -90 | 90 | -0.16777 | -0.042108 | 0.16789 | 0.042185
3 | 6 | 0.82762 | 0.52968 | 1.3898e-09 | 0 | 0 | 0 | 0 | 0 | 1 | -90 | 90 | 0.015627 | 0.0039172 | -0.015625 | -0.0039159
4 | 13 | 0.85823 | 0.54927 | 1.4412e-09 | 0 | 0 | 0 | 0 | 0 | 1 | -90 | 90 | 0.050974 | 0.0128 | -0.05095 | -0.012785
5 | 7 | 0.53195 | 0.34045 | 1.7866e-09 | 0 | 0 | 0 | 0 | 0 | 1 | -90 | 90 | 0.2101 | 0.052793 | -0.20985 | -0.052634
13 | 11 | 0.5994 | 0.38362 | 1.0066e-09 | 0 | 0 | 0 | 0 | 0 | 1 | -90 | 90 | 0.039336 | 0.0098744 | -0.039327 | -0.0098682
7 | 8 | 0.061008 | 0.039045 | 1.0245e-10 | 0 | 0 | 0 | 0 | 0 | 1 | -90 | 90 | 0.11637 | 0.029205 | -0.11636 | -0.029199
11 | 10 | 1.9212 | 1.2296 | 3.2263e-09 | 0 | 0 | 0 | 0 | 0 | 1 | -90 | 90 | 0.039327 | 0.0098682 | -0.039295 | -0.0098482
8 | 9 | 0.72528 | 0.46418 | 1.2179e-09 | 0 | 0 | 0 | 0 | 0 | 1 | -90 | 90 | 0.062123 | 0.015606 | -0.062094 | -0.015587
9 | 15 | 1.5827 | 1.0129 | 2.6578e-09 | 0 | 0 | 0 | 0 | 0 | 1 | -90 | 90 | 0.062094 | 0.015587 | -0.062028 | -0.015546