## bus_data
BUS_I | BUS_TYPE | Pd | Qd | Gs | Bs | area | Vm | Va | baseKV | zone | Vmax | Vmin
1 | 1 | 0.093557 | 0.023448 | 0 | 0 | 1 | 0.98528 | -0.28197 | 0.4 | 1 | 1.1 | 0.9
2 | 1 | 0.013059 | 0.0032729 | 0 | 0 | 1 | 0.98504 | -0.28666 | 0.4 | 1 | 1.1 | 0.9
3 | 1 | 0.022365 | 0.0056053 | 0 | 0 | 1 | 0.98538 | -0.28009 | 0.4 | 1 | 1.1 | 0.9
4 | 1 | 0 | 0 | 0 | 0 | 1 | 0.98457 | -0.29566 | 0.4 | 1 | 1.1 | 0.9
5 | 1 | 0 | 0 | 0 | 0 | 1 | 0.98723 | -0.24418 | 0.4 | 1 | 1.1 | 0.9
17 | 1 | 0 | 0 | 0 | 0 | 1 | 0.97995 | -0.38557 | 0.4 | 1 | 1.1 | 0.9
16 | 1 | 0 | 0 | 0 | 0 | 1 | 0.99228 | -0.14686 | 0.4 | 1 | 1.1 | 0.9
19 | 1 | 0 | 0 | 0 | 0 | 1 | 0.98485 | -0.29017 | 0.4 | 1 | 1.1 | 0.9
15 | 1 | 0 | 0 | 0 | 0 | 1 | 0.97662 | -0.4493 | 0.4 | 1 | 1.1 | 0.9
51 | 1 | 0.021959 | 0.0055034 | 0 | 0 | 1 | 0.97634 | -0.45485 | 0.4 | 1 | 1.1 | 0.9
9 | 1 | 0 | 0 | 0 | 0 | 1 | 0.97889 | -0.40495 | 0.4 | 1 | 1.1 | 0.9
14 | 1 | 0 | 0 | 0 | 0 | 1 | 0.97642 | -0.45338 | 0.4 | 1 | 1.1 | 0.9
35 | 1 | 0.0002387 | 5.9824e-05 | 0 | 0 | 1 | 0.97806 | -0.42258 | 0.4 | 1 | 1.1 | 0.9
18 | 1 | 0 | 0 | 0 | 0 | 1 | 0.97626 | -0.4579 | 0.4 | 1 | 1.1 | 0.9
50 | 1 | 0.00024558 | 6.1547e-05 | 0 | 0 | 1 | 0.97626 | -0.45793 | 0.4 | 1 | 1.1 | 0.9
36 | 1 | 0.00055279 | 0.00013854 | 0 | 0 | 1 | 0.97627 | -0.45777 | 0.4 | 1 | 1.1 | 0.9
7 | 1 | 0 | 0 | 0 | 0 | 1 | 0.98158 | -0.3524 | 0.4 | 1 | 1.1 | 0.9
12 | 1 | 0 | 0 | 0 | 0 | 1 | 0.98169 | -0.35021 | 0.4 | 1 | 1.1 | 0.9
6 | 1 | 0.0042323 | 0.0010607 | 0 | 0 | 1 | 0.98142 | -0.3556 | 0.4 | 1 | 1.1 | 0.9
8 | 1 | 0 | 0 | 0 | 0 | 1 | 0.98135 | -0.35695 | 0.4 | 1 | 1.1 | 0.9
23 | 1 | 0.0043887 | 0.0010999 | 0 | 0 | 1 | 0.98126 | -0.35869 | 0.4 | 1 | 1.1 | 0.9
45 | 1 | 0.066096 | 0.016565 | 0 | 0 | 1 | 0.97937 | -0.39551 | 0.4 | 1 | 1.1 | 0.9
10 | 1 | 0 | 0 | 0 | 0 | 1 | 0.98038 | -0.37572 | 0.4 | 1 | 1.1 | 0.9
46 | 1 | 0.0073128 | 0.0018328 | 0 | 0 | 1 | 0.97992 | -0.38476 | 0.4 | 1 | 1.1 | 0.9
29 | 1 | 0.0069996 | 0.0017543 | 0 | 0 | 1 | 0.98327 | -0.31948 | 0.4 | 1 | 1.1 | 0.9
13 | 3 | 0 | 0 | 0 | 0 | 1 | 1 | 0 | 0.4 | 1 | 1.1 | 0.9
43 | 1 | 0 | 0 | 0 | 0 | 1 | 0.99804 | -0.036884 | 0.4 | 1 | 1.1 | 0.9
41 | 1 | 0.064683 | 0.016211 | 0 | 0 | 1 | 0.99799 | -0.038101 | 0.4 | 1 | 1.1 | 0.9
49 | 1 | 0.0046065 | 0.0011545 | 0 | 0 | 1 | 0.97638 | -0.45415 | 0.4 | 1 | 1.1 | 0.9
48 | 1 | 0.018847 | 0.0047234 | 0 | 0 | 1 | 0.9747 | -0.48723 | 0.4 | 1 | 1.1 | 0.9
39 | 1 | 0.0011027 | 0.00027637 | 0 | 0 | 1 | 0.9934 | -0.12535 | 0.4 | 1 | 1.1 | 0.9
44 | 1 | 0.093303 | 0.023384 | 0 | 0 | 1 | 0.97964 | -0.39179 | 0.4 | 1 | 1.1 | 0.9
20 | 1 | 0 | 0 | 0 | 0 | 1 | 0.97734 | -0.43673 | 0.4 | 1 | 1.1 | 0.9
30 | 1 | 0.0005561 | 0.00013937 | 0 | 0 | 1 | 0.97687 | -0.44598 | 0.4 | 1 | 1.1 | 0.9
26 | 1 | 0 | 0 | 0 | 0 | 1 | 0.98417 | -0.30206 | 0.4 | 1 | 1.1 | 0.9
28 | 1 | 0 | 0 | 0 | 0 | 1 | 0.98389 | -0.30744 | 0.4 | 1 | 1.1 | 0.9
24 | 1 | 0.010731 | 0.0026893 | 0 | 0 | 1 | 0.98444 | -0.29689 | 0.4 | 1 | 1.1 | 0.9
52 | 1 | 0.03034 | 0.007604 | 0 | 0 | 1 | 0.99668 | -0.063158 | 0.4 | 1 | 1.1 | 0.9
42 | 1 | 0 | 0 | 0 | 0 | 1 | 0.9963 | -0.069917 | 0.4 | 1 | 1.1 | 0.9
40 | 1 | 0.0021638 | 0.0005423 | 0 | 0 | 1 | 0.99425 | -0.10923 | 0.4 | 1 | 1.1 | 0.9
38 | 1 | 0.020659 | 0.0051777 | 0 | 0 | 1 | 0.99562 | -0.082719 | 0.4 | 1 | 1.1 | 0.9
47 | 1 | 0.068337 | 0.017127 | 0 | 0 | 1 | 0.97413 | -0.49848 | 0.4 | 1 | 1.1 | 0.9
32 | 1 | 0.030268 | 0.0075859 | 0 | 0 | 1 | 0.97628 | -0.4575 | 0.4 | 1 | 1.1 | 0.9
31 | 1 | 0 | 0 | 0 | 0 | 1 | 0.97649 | -0.45339 | 0.4 | 1 | 1.1 | 0.9
25 | 1 | 0 | 0 | 0 | 0 | 1 | 0.98641 | -0.25868 | 0.4 | 1 | 1.1 | 0.9
27 | 1 | 0.0018761 | 0.0004702 | 0 | 0 | 1 | 0.98862 | -0.21613 | 0.4 | 1 | 1.1 | 0.9
33 | 1 | 0 | 0 | 0 | 0 | 1 | 0.99087 | -0.173 | 0.4 | 1 | 1.1 | 0.9
34 | 1 | 0 | 0 | 0 | 0 | 1 | 0.99554 | -0.08419 | 0.4 | 1 | 1.1 | 0.9
37 | 1 | 0.003102 | 0.00077743 | 0 | 0 | 1 | 0.99548 | -0.085444 | 0.4 | 1 | 1.1 | 0.9

## generator_data
GEN_BUS | PG | QG | QMAX | QMIN | VG | MBASE | GEN_STATUS | PMAX | PMIN
13 | 0.60069 | 0.15408 | 10 | -10 | 1 | 100 | 1 | 10 | 0

## branch_data
F_BUS | T_BUS | BR_R | BR_X | BR_B | RATE_A | RATE_B | RATE_C | TAP | SHIFT | BR_STATUS | ANGMIN | ANGMAX | P_in | Q_in | P_out | Q_out
1 | 2 | 0.45431 | 0.29076 | 7.6291e-10 | 0 | 0 | 0 | 0 | 0 | 1 | -90 | 90 | 0.045191 | 0.011427 | -0.045181 | -0.011421
1 | 3 | 0.058963 | 0.037737 | 9.9015e-11 | 0 | 0 | 0 | 0 | 0 | 1 | -90 | 90 | -0.13875 | -0.034875 | 0.13876 | 0.034883
2 | 4 | 1.2268 | 0.78515 | 2.0601e-09 | 0 | 0 | 0 | 0 | 0 | 1 | -90 | 90 | 0.032122 | 0.0081477 | -0.032108 | -0.008139
3 | 5 | 0.97362 | 0.62312 | 3.2699e-09 | 0 | 0 | 0 | 0 | 0 | 1 | -90 | 90 | -0.16113 | -0.040488 | 0.1614 | 0.040665
4 | 17 | 12.2017 | 7.8091 | 2.049e-08 | 0 | 0 | 0 | 0 | 0 | 1 | -90 | 90 | 0.032108 | 0.008139 | -0.03197 | -0.0080526
5 | 16 | 1.6813 | 1.076 | 5.6467e-09 | 0 | 0 | 0 | 0 | 0 | 1 | -90 | 90 | -0.25537 | -0.064471 | 0.25656 | 0.065236
5 | 19 | 2.1482 | 1.3748 | 3.6074e-09 | 0 | 0 | 0 | 0 | 0 | 1 | -90 | 90 | 0.093965 | 0.023806 | -0.093758 | -0.023674
17 | 35 | 4.9893 | 3.1931 | 8.3784e-09 | 0 | 0 | 0 | 0 | 0 | 1 | -90 | 90 | 0.03197 | 0.0080526 | -0.031914 | -0.0080173
16 | 39 | 0.37387 | 0.23928 | 3.1391e-09 | 0 | 0 | 0 | 0 | 0 | 1 | -90 | 90 | -0.25656 | -0.065236 | 0.25683 | 0.065406
19 | 44 | 4.7101 | 3.0144 | 7.9095e-09 | 0 | 0 | 0 | 0 | 0 | 1 | -90 | 90 | 0.093758 | 0.023674 | -0.093303 | -0.023384
15 | 51 | 1.0801 | 0.69125 | 1.8137e-09 | 0 | 0 | 0 | 0 | 0 | 1 | -90 | 90 | 0.021965 | 0.005507 | -0.021959 | -0.0055034
15 | 9 | 1.6708 | 1.0693 | 1.4029e-08 | 0 | 0 | 0 | 0 | 0 | 1 | -90 | 90 | -0.11395 | -0.028636 | 0.11419 | 0.02879
15 | 14 | 0.19021 | 0.12174 | 1.5971e-09 | 0 | 0 | 0 | 0 | 0 | 1 | -90 | 90 | 0.091986 | 0.023129 | -0.091968 | -0.023118
9 | 45 | 0.35662 | 0.22823 | 2.9943e-09 | 0 | 0 | 0 | 0 | 0 | 1 | -90 | 90 | -0.11419 | -0.02879 | 0.11424 | 0.028822
14 | 49 | 0.70703 | 0.4525 | 1.1873e-09 | 0 | 0 | 0 | 0 | 0 | 1 | -90 | 90 | 0.0046067 | 0.0011545 | -0.0046065 | -0.0011545
14 | 48 | 1.656 | 1.0599 | 5.5619e-09 | 0 | 0 | 0 | 0 | 0 | 1 | -90 | 90 | 0.087361 | 0.021963 | -0.08722 | -0.021874
35 | 20 | 1.9167 | 1.2267 | 3.2187e-09 | 0 | 0 | 0 | 0 | 0 | 1 | -90 | 90 | 0.031675 | 0.0079574 | -0.031653 | -0.0079441
18 | 50 | 0.53758 | 0.34405 | 9.0274e-10 | 0 | 0 | 0 | 0 | 0 | 1 | -90 | 90 | 0.00024558 | 6.1461e-05 | -0.00024558 | -6.1547e-05
18 | 36 | 2.1095 | 1.3501 | 3.5423e-09 | 0 | 0 | 0 | 0 | 0 | 1 | -90 | 90 | -0.00024558 | -6.1461e-05 | 0.00024558 | 6.1125e-05
36 | 32 | 1.4678 | 0.9394 | 2.4648e-09 | 0 | 0 | 0 | 0 | 0 | 1 | -90 | 90 | -0.00079837 | -0.00019967 | 0.00079838 | 0.00019944
7 | 12 | 1.0956 | 0.70116 | 1.8397e-09 | 0 | 0 | 0 | 0 | 0 | 1 | -90 | 90 | -0.008623 | -0.0021611 | 0.0086239 | 0.0021615
7 | 6 | 1.6033 | 1.0261 | 2.6923e-09 | 0 | 0 | 0 | 0 | 0 | 1 | -90 | 90 | 0.008623 | 0.0021611 | -0.0086217 | -0.0021605
12 | 29 | 0.67911 | 0.43463 | 5.7021e-09 | 0 | 0 | 0 | 0 | 0 | 1 | -90 | 90 | -0.19668 | -0.049639 | 0.19697 | 0.049824
12 | 10 | 0.58798 | 0.37631 | 4.9369e-09 | 0 | 0 | 0 | 0 | 0 | 1 | -90 | 90 | 0.18806 | 0.047478 | -0.18783 | -0.047331
6 | 8 | 1.33 | 0.85122 | 2.2335e-09 | 0 | 0 | 0 | 0 | 0 | 1 | -90 | 90 | 0.0043894 | 0.0010998 | -0.0043891 | -0.0010999
8 | 23 | 1.7102 | 1.0945 | 2.8719e-09 | 0 | 0 | 0 | 0 | 0 | 1 | -90 | 90 | 0.0043891 | 0.0010999 | -0.0043887 | -0.0010999
45 | 46 | 0.25707 | 0.16453 | 2.1585e-09 | 0 | 0 | 0 | 0 | 0 | 1 | -90 | 90 | -0.18034 | -0.045388 | 0.18043 | 0.045447
10 | 46 | 0.20789 | 0.13305 | 1.7455e-09 | 0 | 0 | 0 | 0 | 0 | 1 | -90 | 90 | 0.18783 | 0.047331 | -0.18775 | -0.047279
29 | 28 | 0.25745 | 0.16477 | 2.1616e-09 | 0 | 0 | 0 | 0 | 0 | 1 | -90 | 90 | -0.20397 | -0.051579 | 0.20409 | 0.051654
13 | 43 | 0.61223 | 0.39183 | 5.1405e-09 | 0 | 0 | 0 | 0 | 0 | 1 | -90 | 90 | 0.27422 | 0.070556 | -0.27373 | -0.070242
13 | 41 | 0.52912 | 0.33864 | 4.4427e-09 | 0 | 0 | 0 | 0 | 0 | 1 | -90 | 90 | 0.32648 | 0.083521 | -0.32588 | -0.083137
43 | 52 | 3.8611 | 2.4711 | 6.4838e-09 | 0 | 0 | 0 | 0 | 0 | 1 | -90 | 90 | 0.030378 | 0.0076277 | -0.03034 | -0.007604
43 | 42 | 0.61557 | 0.39397 | 5.1686e-09 | 0 | 0 | 0 | 0 | 0 | 1 | -90 | 90 | 0.24335 | 0.062614 | -0.24296 | -0.062365
41 | 40 | 1.2288 | 0.78645 | 1.0318e-08 | 0 | 0 | 0 | 0 | 0 | 1 | -90 | 90 | 0.26119 | 0.066926 | -0.2603 | -0.066353
48 | 47 | 0.70087 | 0.44856 | 1.177e-09 | 0 | 0 | 0 | 0 | 0 | 1 | -90 | 90 | 0.068374 | 0.01715 | -0.068337 | -0.017127
39 | 40 | 0.2797 | 0.17901 | 2.3485e-09 | 0 | 0 | 0 | 0 | 0 | 1 | -90 | 90 | -0.25793 | -0.065682 | 0.25813 | 0.065811
20 | 30 | 1.2522 | 0.80139 | 2.1027e-09 | 0 | 0 | 0 | 0 | 0 | 1 | -90 | 90 | 0.031653 | 0.0079441 | -0.03164 | -0.0079353
30 | 31 | 1.0191 | 0.65222 | 1.7113e-09 | 0 | 0 | 0 | 0 | 0 | 1 | -90 | 90 | 0.031083 | 0.007796 | -0.031072 | -0.0077891
26 | 28 | 0.11512 | 0.073677 | 9.6659e-10 | 0 | 0 | 0 | 0 | 0 | 1 | -90 | 90 | 0.20414 | 0.051687 | -0.20409 | -0.051654
26 | 24 | 0.11079 | 0.070903 | 9.3019e-10 | 0 | 0 | 0 | 0 | 0 | 1 | -90 | 90 | -0.20414 | -0.051687 | 0.20419 | 0.05172
24 | 25 | 0.77888 | 0.49848 | 6.5397e-09 | 0 | 0 | 0 | 0 | 0 | 1 | -90 | 90 | -0.21492 | -0.054409 | 0.21532 | 0.054661
42 | 38 | 0.238 | 0.15232 | 1.9984e-09 | 0 | 0 | 0 | 0 | 0 | 1 | -90 | 90 | 0.24296 | 0.062365 | -0.24281 | -0.062269
38 | 34 | 0.029894 | 0.019132 | 2.51e-10 | 0 | 0 | 0 | 0 | 0 | 1 | -90 | 90 | 0.22215 | 0.057091 | -0.22213 | -0.057081
32 | 31 | 0.56575 | 0.36208 | 9.5005e-10 | 0 | 0 | 0 | 0 | 0 | 1 | -90 | 90 | -0.031066 | -0.0077853 | 0.031072 | 0.0077891
25 | 27 | 0.87115 | 0.55754 | 7.3145e-09 | 0 | 0 | 0 | 0 | 0 | 1 | -90 | 90 | -0.21532 | -0.054661 | 0.21576 | 0.054943
27 | 33 | 0.87908 | 0.56261 | 7.3811e-09 | 0 | 0 | 0 | 0 | 0 | 1 | -90 | 90 | -0.21763 | -0.055414 | 0.21809 | 0.055703
33 | 34 | 1.823 | 1.1667 | 1.5307e-08 | 0 | 0 | 0 | 0 | 0 | 1 | -90 | 90 | -0.21809 | -0.055703 | 0.21903 | 0.056304
34 | 37 | 1.7955 | 1.1491 | 3.015e-09 | 0 | 0 | 0 | 0 | 0 | 1 | -90 | 90 | 0.0031022 | 0.00077725 | -0.003102 | -0.00077743