## bus_data
BUS_I | BUS_TYPE | Pd | Qd | Gs | Bs | area | Vm | Va | baseKV | zone | Vmax | Vmin
1 | 1 | 0.010269 | 0.0025738 | 0 | 0 | 1 | 0.99454 | -0.10483 | 0.4 | 1 | 1.1 | 0.9
2 | 1 | 0.009653 | 0.0024193 | 0 | 0 | 1 | 0.99403 | -0.11478 | 0.4 | 1 | 1.1 | 0.9
3 | 1 | 0 | 0 | 0 | 0 | 1 | 0.99492 | -0.097543 | 0.4 | 1 | 1.1 | 0.9
4 | 1 | 0.010278 | 0.0025758 | 0 | 0 | 1 | 0.99386 | -0.11801 | 0.4 | 1 | 1.1 | 0.9
7 | 1 | 0 | 0 | 0 | 0 | 1 | 0.99655 | -0.066205 | 0.4 | 1 | 1.1 | 0.9
30 | 1 | 0.010354 | 0.002595 | 0 | 0 | 1 | 0.99377 | -0.11978 | 0.4 | 1 | 1.1 | 0.9
8 | 1 | 0 | 0 | 0 | 0 | 1 | 0.9944 | -0.10761 | 0.4 | 1 | 1.1 | 0.9
24 | 1 | 0.031277 | 0.0078387 | 0 | 0 | 1 | 0.99828 | -0.03287 | 0.4 | 1 | 1.1 | 0.9
33 | 1 | 0.077093 | 0.019321 | 0 | 0 | 1 | 0.99349 | -0.12512 | 0.4 | 1 | 1.1 | 0.9
10 | 1 | 0 | 0 | 0 | 0 | 1 | 0.99237 | -0.1468 | 0.4 | 1 | 1.1 | 0.9
34 | 1 | 0.072762 | 0.018236 | 0 | 0 | 1 | 0.99226 | -0.14888 | 0.4 | 1 | 1.1 | 0.9
29 | 1 | 0.071682 | 0.017965 | 0 | 0 | 1 | 0.99506 | -0.094772 | 0.4 | 1 | 1.1 | 0.9
12 | 1 | 0 | 0 | 0 | 0 | 1 | 0.99264 | -0.14138 | 0.4 | 1 | 1.1 | 0.9
21 | 1 | 0 | 0 | 0 | 0 | 1 | 0.99287 | -0.1369 | 0.4 | 1 | 1.1 | 0.9
32 | 1 | 0.034138 | 0.0085559 | 0 | 0 | 1 | 0.99207 | -0.15233 | 0.4 | 1 | 1.1 | 0.9
13 | 1 | 0 | 0 | 0 | 0 | 1 | 0.99291 | -0.13613 | 0.4 | 1 | 1.1 | 0.9
16 | 1 | 0.022506 | 0.0056406 | 0 | 0 | 1 | 0.99212 | -0.15138 | 0.4 | 1 | 1.1 | 0.9
22 | 1 | 0 | 0 | 0 | 0 | 1 | 0.99304 | -0.13358 | 0.4 | 1 | 1.1 | 0.9
14 | 1 | 0.034897 | 0.0087461 | 0 | 0 | 1 | 0.98961 | -0.20001 | 0.4 | 1 | 1.1 | 0.9
15 | 1 | 0.037697 | 0.0094477 | 0 | 0 | 1 | 0.99054 | -0.18203 | 0.4 | 1 | 1.1 | 0.9
25 | 1 | 0.036718 | 0.0092025 | 0 | 0 | 1 | 0.99877 | -0.023607 | 0.4 | 1 | 1.1 | 0.9
23 | 1 | 0 | 0 | 0 | 0 | 1 | 0.99638 | -0.069423 | 0.4 | 1 | 1.1 | 0.9
17 | 1 | 0.016533 | 0.0041434 | 0 | 0 | 1 | 0.99577 | -0.081102 | 0.4 | 1 | 1.1 | 0.9
18 | 1 | 0.019405 | 0.0048633 | 0 | 0 | 1 | 0.99591 | -0.078414 | 0.4 | 1 | 1.1 | 0.9
28 | 1 | 0.0071992 | 0.0018043 | 0 | 0 | 1 | 0.99531 | -0.089836 | 0.4 | 1 | 1.1 | 0.9
19 | 1 | 0 | 0 | 0 | 0 | 1 | 0.99606 | -0.075463 | 0.4 | 1 | 1.1 | 0.9
20 | 1 | 0.026297 | 0.0065907 | 0 | 0 | 1 | 0.9959 | -0.07865 | 0.4 | 1 | 1.1 | 0.9
27 | 1 | 0.012003 | 0.0030082 | 0 | 0 | 1 | 0.9978 | -0.042168 | 0.4 | 1 | 1.1 | 0.9
26 | 3 | 0.034302 | 0.008597 | 0 | 0 | 1 | 1 | 0 | 0.4 | 1 | 1.1 | 0.9

## generator_data
GEN_BUS | PG | QG | QMAX | QMIN | VG | MBASE | GEN_STATUS | PMAX | PMIN
26 | 0.57805 | 0.14603 | 10 | -10 | 1 | 100 | 1 | 10 | 0

## branch_data
F_BUS | T_BUS | BR_R | BR_X | BR_B | RATE_A | RATE_B | RATE_C | TAP | SHIFT | BR_STATUS | ANGMIN | ANGMAX | P_in | Q_in | P_out | Q_out
1 | 2 | 1.4551 | 0.93126 | 2.4435e-09 | 0 | 0 | 0 | 0 | 0 | 1 | -90 | 90 | 0.030303 | 0.0076014 | -0.030289 | -0.0075925
1 | 3 | 0.79733 | 0.51029 | 1.3389e-09 | 0 | 0 | 0 | 0 | 0 | 1 | -90 | 90 | -0.040573 | -0.010175 | 0.040587 | 0.010184
2 | 4 | 0.69258 | 0.44325 | 1.163e-09 | 0 | 0 | 0 | 0 | 0 | 1 | -90 | 90 | 0.020636 | 0.0051732 | -0.020633 | -0.0051713
3 | 7 | 3.4341 | 2.1978 | 5.7667e-09 | 0 | 0 | 0 | 0 | 0 | 1 | -90 | 90 | -0.040587 | -0.010184 | 0.040648 | 0.010222
4 | 30 | 0.76058 | 0.48677 | 1.2772e-09 | 0 | 0 | 0 | 0 | 0 | 1 | -90 | 90 | 0.010355 | 0.0025955 | -0.010354 | -0.002595
7 | 8 | 2.3854 | 1.5267 | 4.0057e-09 | 0 | 0 | 0 | 0 | 0 | 1 | -90 | 90 | 0.07731 | 0.01946 | -0.077157 | -0.019362
7 | 24 | 1.2635 | 0.80863 | 2.1217e-09 | 0 | 0 | 0 | 0 | 0 | 1 | -90 | 90 | -0.11796 | -0.029682 | 0.11815 | 0.029802
8 | 33 | 1.0062 | 0.644 | 1.6898e-09 | 0 | 0 | 0 | 0 | 0 | 1 | -90 | 90 | 0.077157 | 0.019362 | -0.077093 | -0.019321
24 | 25 | 0.27795 | 0.17789 | 9.335e-10 | 0 | 0 | 0 | 0 | 0 | 1 | -90 | 90 | -0.14942 | -0.037641 | 0.14949 | 0.037683
10 | 34 | 0.1257 | 0.08045 | 2.1109e-10 | 0 | 0 | 0 | 0 | 0 | 1 | -90 | 90 | 0.072769 | 0.018241 | -0.072762 | -0.018236
10 | 29 | 3.1651 | 2.0256 | 5.315e-09 | 0 | 0 | 0 | 0 | 0 | 1 | -90 | 90 | -0.072769 | -0.018241 | 0.07295 | 0.018356
29 | 23 | 0.77987 | 0.49912 | 2.6192e-09 | 0 | 0 | 0 | 0 | 0 | 1 | -90 | 90 | -0.14463 | -0.036321 | 0.14481 | 0.036433
12 | 21 | 0.58055 | 0.37155 | 9.7489e-10 | 0 | 0 | 0 | 0 | 0 | 1 | -90 | 90 | -0.034156 | -0.0085671 | 0.034164 | 0.0085717
12 | 32 | 1.4156 | 0.90601 | 2.3772e-09 | 0 | 0 | 0 | 0 | 0 | 1 | -90 | 90 | 0.034156 | 0.0085671 | -0.034138 | -0.0085559
21 | 22 | 0.42922 | 0.2747 | 7.2077e-10 | 0 | 0 | 0 | 0 | 0 | 1 | -90 | 90 | -0.034164 | -0.0085717 | 0.034169 | 0.0085751
13 | 16 | 0.70812 | 0.4532 | 1.1891e-09 | 0 | 0 | 0 | 0 | 0 | 1 | -90 | 90 | 0.095306 | 0.023965 | -0.095237 | -0.023921
13 | 22 | 0.11836 | 0.07575 | 1.9876e-10 | 0 | 0 | 0 | 0 | 0 | 1 | -90 | 90 | -0.095306 | -0.023965 | 0.095317 | 0.023973
16 | 15 | 1.8597 | 1.1902 | 3.123e-09 | 0 | 0 | 0 | 0 | 0 | 1 | -90 | 90 | 0.07273 | 0.01828 | -0.072624 | -0.018213
22 | 28 | 1.4996 | 0.95972 | 2.5182e-09 | 0 | 0 | 0 | 0 | 0 | 1 | -90 | 90 | -0.12949 | -0.032548 | 0.12976 | 0.032721
14 | 15 | 2.2634 | 1.4486 | 3.8008e-09 | 0 | 0 | 0 | 0 | 0 | 1 | -90 | 90 | -0.034897 | -0.0087461 | 0.034927 | 0.0087649
25 | 26 | 0.56929 | 0.36434 | 2.868e-09 | 0 | 0 | 0 | 0 | 0 | 1 | -90 | 90 | -0.18621 | -0.046886 | 0.18642 | 0.04702
23 | 28 | 0.66503 | 0.42562 | 1.1168e-09 | 0 | 0 | 0 | 0 | 0 | 1 | -90 | 90 | 0.13709 | 0.034611 | -0.13696 | -0.034525
23 | 27 | 0.35397 | 0.22654 | 1.7833e-09 | 0 | 0 | 0 | 0 | 0 | 1 | -90 | 90 | -0.34416 | -0.086659 | 0.34461 | 0.086946
23 | 19 | 0.43172 | 0.2763 | 7.2497e-10 | 0 | 0 | 0 | 0 | 0 | 1 | -90 | 90 | 0.062263 | 0.015616 | -0.062245 | -0.015604
17 | 18 | 0.72285 | 0.46262 | 1.2139e-09 | 0 | 0 | 0 | 0 | 0 | 1 | -90 | 90 | -0.016533 | -0.0041434 | 0.016535 | 0.0041447
18 | 19 | 0.36505 | 0.23363 | 6.1301e-10 | 0 | 0 | 0 | 0 | 0 | 1 | -90 | 90 | -0.035939 | -0.0090079 | 0.035944 | 0.0090111
19 | 20 | 0.53881 | 0.34484 | 9.0481e-10 | 0 | 0 | 0 | 0 | 0 | 1 | -90 | 90 | 0.026301 | 0.0065932 | -0.026297 | -0.0065907
27 | 26 | 0.53107 | 0.33988 | 2.6754e-09 | 0 | 0 | 0 | 0 | 0 | 1 | -90 | 90 | -0.35661 | -0.089955 | 0.35733 | 0.090416