## bus_data
BUS_I | BUS_TYPE | Pd | Qd | Gs | Bs | area | Vm | Va | baseKV | zone | Vmax | Vmin
1 | 1 | 0.0068399 | 0.0017142 | 0 | 0 | 1 | 0.99504 | -0.093641 | 0.4 | 1 | 1.1 | 0.9
2 | 1 | 0.010826 | 0.0027132 | 0 | 0 | 1 | 0.99834 | -0.031303 | 0.4 | 1 | 1.1 | 0.9
3 | 1 | 0 | 0 | 0 | 0 | 1 | 0.99119 | -0.16685 | 0.4 | 1 | 1.1 | 0.9
4 | 3 | 0.0057118 | 0.0014315 | 0 | 0 | 1 | 1 | 0 | 0.4 | 1 | 1.1 | 0.9
5 | 1 | 0.00060941 | 0.00015273 | 0 | 0 | 1 | 0.99101 | -0.17019 | 0.4 | 1 | 1.1 | 0.9
44 | 1 | 0 | 0 | 0 | 0 | 1 | 0.99063 | -0.17756 | 0.4 | 1 | 1.1 | 0.9
17 | 1 | 0 | 0 | 0 | 0 | 1 | 0.9891 | -0.20684 | 0.4 | 1 | 1.1 | 0.9
43 | 1 | 0 | 0 | 0 | 0 | 1 | 0.99029 | -0.18411 | 0.4 | 1 | 1.1 | 0.9
6 | 1 | 0.046599 | 0.011679 | 0 | 0 | 1 | 0.98005 | -0.38229 | 0.4 | 1 | 1.1 | 0.9
7 | 1 | 0.057938 | 0.014521 | 0 | 0 | 1 | 0.97989 | -0.38531 | 0.4 | 1 | 1.1 | 0.9
8 | 1 | 0 | 0 | 0 | 0 | 1 | 0.9822 | -0.34019 | 0.4 | 1 | 1.1 | 0.9
9 | 1 | 0.017284 | 0.0043317 | 0 | 0 | 1 | 0.98069 | -0.36964 | 0.4 | 1 | 1.1 | 0.9
10 | 1 | 0 | 0 | 0 | 0 | 1 | 0.98633 | -0.26022 | 0.4 | 1 | 1.1 | 0.9
27 | 1 | 0 | 0 | 0 | 0 | 1 | 0.97648 | -0.45201 | 0.4 | 1 | 1.1 | 0.9
38 | 1 | 0.00051443 | 0.00012893 | 0 | 0 | 1 | 0.98723 | -0.24277 | 0.4 | 1 | 1.1 | 0.9
31 | 1 | 0 | 0 | 0 | 0 | 1 | 0.98621 | -0.2624 | 0.4 | 1 | 1.1 | 0.9
35 | 1 | 0.0007654 | 0.00019183 | 0 | 0 | 1 | 0.98582 | -0.27005 | 0.4 | 1 | 1.1 | 0.9
28 | 1 | 0.096783 | 0.024256 | 0 | 0 | 1 | 0.97451 | -0.49066 | 0.4 | 1 | 1.1 | 0.9
29 | 1 | 0.01388 | 0.0034786 | 0 | 0 | 1 | 0.97608 | -0.45982 | 0.4 | 1 | 1.1 | 0.9
46 | 1 | 0.00091133 | 0.0002284 | 0 | 0 | 1 | 0.98804 | -0.22719 | 0.4 | 1 | 1.1 | 0.9
30 | 1 | 0.0030738 | 0.00077036 | 0 | 0 | 1 | 0.98615 | -0.26361 | 0.4 | 1 | 1.1 | 0.9
36 | 1 | 0 | 0 | 0 | 0 | 1 | 0.9858 | -0.27055 | 0.4 | 1 | 1.1 | 0.9
11 | 1 | 0.069817 | 0.017498 | 0 | 0 | 1 | 0.9744 | -0.49269 | 0.4 | 1 | 1.1 | 0.9
12 | 1 | 0.047171 | 0.011822 | 0 | 0 | 1 | 0.97434 | -0.49394 | 0.4 | 1 | 1.1 | 0.9
13 | 1 | 0 | 0 | 0 | 0 | 1 | 0.97533 | -0.4744 | 0.4 | 1 | 1.1 | 0.9
14 | 1 | 0 | 0 | 0 | 0 | 1 | 0.97426 | -0.49547 | 0.4 | 1 | 1.1 | 0.9
22 | 1 | 0 | 0 | 0 | 0 | 1 | 0.9769 | -0.44346 | 0.4 | 1 | 1.1 | 0.9
21 | 1 | 0 | 0 | 0 | 0 | 1 | 0.97423 | -0.49595 | 0.4 | 1 | 1.1 | 0.9
15 | 1 | 0 | 0 | 0 | 0 | 1 | 0.97979 | -0.38688 | 0.4 | 1 | 1.1 | 0.9
16 | 1 | 0 | 0 | 0 | 0 | 1 | 0.98156 | -0.35231 | 0.4 | 1 | 1.1 | 0.9
19 | 1 | 0 | 0 | 0 | 0 | 1 | 0.97887 | -0.40487 | 0.4 | 1 | 1.1 | 0.9
33 | 1 | 0.039333 | 0.0098577 | 0 | 0 | 1 | 0.97933 | -0.396 | 0.4 | 1 | 1.1 | 0.9
26 | 1 | 0.00022344 | 5.6e-05 | 0 | 0 | 1 | 0.98253 | -0.33348 | 0.4 | 1 | 1.1 | 0.9
18 | 1 | 0 | 0 | 0 | 0 | 1 | 0.98528 | -0.28031 | 0.4 | 1 | 1.1 | 0.9
25 | 1 | 0.00046901 | 0.00011755 | 0 | 0 | 1 | 0.98423 | -0.30058 | 0.4 | 1 | 1.1 | 0.9
32 | 1 | 0.00025882 | 6.4866e-05 | 0 | 0 | 1 | 0.98528 | -0.28035 | 0.4 | 1 | 1.1 | 0.9
34 | 1 | 0.056211 | 0.014088 | 0 | 0 | 1 | 0.97718 | -0.43795 | 0.4 | 1 | 1.1 | 0.9
47 | 1 | 0.012798 | 0.0032075 | 0 | 0 | 1 | 0.97393 | -0.50188 | 0.4 | 1 | 1.1 | 0.9
24 | 1 | 0.00036831 | 9.2307e-05 | 0 | 0 | 1 | 0.98304 | -0.32358 | 0.4 | 1 | 1.1 | 0.9
23 | 1 | 0.00032389 | 8.1174e-05 | 0 | 0 | 1 | 0.98366 | -0.31158 | 0.4 | 1 | 1.1 | 0.9
39 | 1 | 0 | 0 | 0 | 0 | 1 | 0.97428 | -0.49518 | 0.4 | 1 | 1.1 | 0.9
40 | 1 | 0.0080224 | 0.0020106 | 0 | 0 | 1 | 0.9741 | -0.49877 | 0.4 | 1 | 1.1 | 0.9
37 | 1 | 0.0088572 | 0.0022198 | 0 | 0 | 1 | 0.98561 | -0.27416 | 0.4 | 1 | 1.1 | 0.9
42 | 1 | 0.032501 | 0.0081455 | 0 | 0 | 1 | 0.98932 | -0.20289 | 0.4 | 1 | 1.1 | 0.9
45 | 1 | 0.0032348 | 0.00081072 | 0 | 0 | 1 | 0.99024 | -0.18516 | 0.4 | 1 | 1.1 | 0.9

## generator_data
GEN_BUS | PG | QG | QMAX | QMIN | VG | MBASE | GEN_STATUS | PMAX | PMIN
4 | 0.55211 | 0.14256 | 10 | -10 | 1 | 100 | 1 | 10 | 0

## branch_data
F_BUS | T_BUS | BR_R | BR_X | BR_B | RATE_A | RATE_B | RATE_C | TAP | SHIFT | BR_STATUS | ANGMIN | ANGMAX | P_in | Q_in | P_out | Q_out
1 | 2 | 0.52889 | 0.33849 | 4.4407e-09 | 0 | 0 | 0 | 0 | 0 | 1 | -90 | 90 | -0.53312 | -0.13685 | 0.53474 | 0.13788
1 | 3 | 0.62479 | 0.39987 | 5.246e-09 | 0 | 0 | 0 | 0 | 0 | 1 | -90 | 90 | 0.52628 | 0.13513 | -0.52442 | -0.13394
2 | 4 | 0.26151 | 0.16737 | 2.1957e-09 | 0 | 0 | 0 | 0 | 0 | 1 | -90 | 90 | -0.54557 | -0.14059 | 0.5464 | 0.14113
3 | 5 | 0.028394 | 0.018172 | 2.384e-10 | 0 | 0 | 0 | 0 | 0 | 1 | -90 | 90 | 0.52442 | 0.13394 | -0.52433 | -0.13388
5 | 44 | 0.062722 | 0.040142 | 5.2663e-10 | 0 | 0 | 0 | 0 | 0 | 1 | -90 | 90 | 0.52373 | 0.13373 | -0.52354 | -0.13361
44 | 17 | 0.26695 | 0.17085 | 2.2414e-09 | 0 | 0 | 0 | 0 | 0 | 1 | -90 | 90 | 0.48776 | 0.12463 | -0.48707 | -0.12419
44 | 43 | 0.80594 | 0.5158 | 1.3534e-09 | 0 | 0 | 0 | 0 | 0 | 1 | -90 | 90 | 0.035776 | 0.0089813 | -0.035765 | -0.0089743
17 | 18 | 1.4139 | 0.90487 | 1.1871e-08 | 0 | 0 | 0 | 0 | 0 | 1 | -90 | 90 | 0.22977 | 0.058666 | -0.22895 | -0.058147
17 | 46 | 0.35019 | 0.22412 | 2.9403e-09 | 0 | 0 | 0 | 0 | 0 | 1 | -90 | 90 | 0.25731 | 0.065524 | -0.25705 | -0.065363
43 | 45 | 1.4175 | 0.9072 | 2.3804e-09 | 0 | 0 | 0 | 0 | 0 | 1 | -90 | 90 | 0.003235 | 0.00081059 | -0.0032348 | -0.00081072
43 | 42 | 2.5374 | 1.6239 | 4.2609e-09 | 0 | 0 | 0 | 0 | 0 | 1 | -90 | 90 | 0.03253 | 0.0081637 | -0.032501 | -0.0081455
6 | 7 | 0.22457 | 0.14372 | 3.7711e-10 | 0 | 0 | 0 | 0 | 0 | 1 | -90 | 90 | 0.057946 | 0.014526 | -0.057938 | -0.014521
6 | 8 | 1.7377 | 1.1121 | 2.918e-09 | 0 | 0 | 0 | 0 | 0 | 1 | -90 | 90 | -0.10455 | -0.026205 | 0.10476 | 0.026339
8 | 9 | 0.93516 | 0.5985 | 1.5704e-09 | 0 | 0 | 0 | 0 | 0 | 1 | -90 | 90 | 0.13683 | 0.034628 | -0.13664 | -0.034505
8 | 10 | 1.4438 | 0.924 | 4.8489e-09 | 0 | 0 | 0 | 0 | 0 | 1 | -90 | 90 | -0.24159 | -0.060967 | 0.24252 | 0.061561
9 | 27 | 2.9789 | 1.9065 | 5.0024e-09 | 0 | 0 | 0 | 0 | 0 | 1 | -90 | 90 | 0.11936 | 0.030173 | -0.11889 | -0.029873
10 | 38 | 0.30088 | 0.19256 | 2.5263e-09 | 0 | 0 | 0 | 0 | 0 | 1 | -90 | 90 | -0.25522 | -0.064746 | 0.25544 | 0.064883
10 | 31 | 3.0912 | 1.9784 | 5.191e-09 | 0 | 0 | 0 | 0 | 0 | 1 | -90 | 90 | 0.0030743 | 0.00076989 | -0.0030739 | -0.00077019
10 | 35 | 4.449 | 2.8473 | 7.471e-09 | 0 | 0 | 0 | 0 | 0 | 1 | -90 | 90 | 0.0096288 | 0.0024146 | -0.0096243 | -0.0024124
27 | 28 | 1.573 | 1.0067 | 2.6416e-09 | 0 | 0 | 0 | 0 | 0 | 1 | -90 | 90 | 0.105 | 0.026392 | -0.10481 | -0.026268
27 | 29 | 2.4052 | 1.5393 | 4.0389e-09 | 0 | 0 | 0 | 0 | 0 | 1 | -90 | 90 | 0.013885 | 0.0034815 | -0.01388 | -0.0034786
38 | 46 | 0.26838 | 0.17176 | 2.2534e-09 | 0 | 0 | 0 | 0 | 0 | 1 | -90 | 90 | -0.25595 | -0.065012 | 0.25614 | 0.065134
31 | 30 | 1.7089 | 1.0937 | 2.8698e-09 | 0 | 0 | 0 | 0 | 0 | 1 | -90 | 90 | 0.0030739 | 0.00077019 | -0.0030738 | -0.00077036
35 | 36 | 0.2451 | 0.15686 | 4.1159e-10 | 0 | 0 | 0 | 0 | 0 | 1 | -90 | 90 | 0.0088589 | 0.0022206 | -0.0088587 | -0.0022205
28 | 39 | 2.3974 | 1.5343 | 4.0258e-09 | 0 | 0 | 0 | 0 | 0 | 1 | -90 | 90 | 0.0080255 | 0.0020119 | -0.0080238 | -0.0020112
36 | 37 | 1.7781 | 1.138 | 2.9859e-09 | 0 | 0 | 0 | 0 | 0 | 1 | -90 | 90 | 0.0088587 | 0.0022205 | -0.0088572 | -0.0022198
11 | 12 | 0.088621 | 0.056717 | 7.4409e-10 | 0 | 0 | 0 | 0 | 0 | 1 | -90 | 90 | 0.059977 | 0.015033 | -0.059974 | -0.015031
11 | 13 | 0.6004 | 0.38425 | 5.0411e-09 | 0 | 0 | 0 | 0 | 0 | 1 | -90 | 90 | -0.12979 | -0.032531 | 0.12991 | 0.032603
12 | 14 | 0.50926 | 0.32593 | 4.2759e-09 | 0 | 0 | 0 | 0 | 0 | 1 | -90 | 90 | 0.012803 | 0.0032091 | -0.012802 | -0.0032089
13 | 22 | 1.0181 | 0.65159 | 8.5483e-09 | 0 | 0 | 0 | 0 | 0 | 1 | -90 | 90 | -0.12991 | -0.032603 | 0.1301 | 0.032725
14 | 21 | 0.15716 | 0.10058 | 1.3195e-09 | 0 | 0 | 0 | 0 | 0 | 1 | -90 | 90 | 0.012802 | 0.0032089 | -0.012802 | -0.0032089
22 | 34 | 0.18147 | 0.11614 | 1.5237e-09 | 0 | 0 | 0 | 0 | 0 | 1 | -90 | 90 | -0.1301 | -0.032725 | 0.13013 | 0.032747
21 | 47 | 1.9714 | 1.2617 | 9.9313e-09 | 0 | 0 | 0 | 0 | 0 | 1 | -90 | 90 | 0.012802 | 0.0032089 | -0.012798 | -0.0032075
15 | 16 | 0.6612 | 0.42317 | 5.5517e-09 | 0 | 0 | 0 | 0 | 0 | 1 | -90 | 90 | -0.22615 | -0.056994 | 0.22652 | 0.057233
15 | 19 | 0.41591 | 0.26618 | 3.4921e-09 | 0 | 0 | 0 | 0 | 0 | 1 | -90 | 90 | 0.1868 | 0.047125 | -0.18664 | -0.047023
15 | 33 | 0.99767 | 0.63851 | 1.6754e-09 | 0 | 0 | 0 | 0 | 0 | 1 | -90 | 90 | 0.03935 | 0.0098685 | -0.039333 | -0.0098577
16 | 26 | 0.36131 | 0.23124 | 3.0337e-09 | 0 | 0 | 0 | 0 | 0 | 1 | -90 | 90 | -0.22652 | -0.057233 | 0.22673 | 0.057364
19 | 34 | 0.76254 | 0.48803 | 6.4026e-09 | 0 | 0 | 0 | 0 | 0 | 1 | -90 | 90 | 0.18664 | 0.047023 | -0.18634 | -0.046835
26 | 24 | 0.18993 | 0.12156 | 1.5947e-09 | 0 | 0 | 0 | 0 | 0 | 1 | -90 | 90 | -0.22695 | -0.05742 | 0.22706 | 0.057489
18 | 25 | 0.38863 | 0.24872 | 3.263e-09 | 0 | 0 | 0 | 0 | 0 | 1 | -90 | 90 | 0.2287 | 0.058083 | -0.22847 | -0.05794
18 | 32 | 0.68819 | 0.44044 | 1.1557e-09 | 0 | 0 | 0 | 0 | 0 | 1 | -90 | 90 | 0.00025882 | 6.4754e-05 | -0.00025882 | -6.4866e-05
25 | 23 | 0.21101 | 0.13505 | 1.7717e-09 | 0 | 0 | 0 | 0 | 0 | 1 | -90 | 90 | 0.228 | 0.057823 | -0.22788 | -0.057746
24 | 23 | 0.23032 | 0.14741 | 1.9339e-09 | 0 | 0 | 0 | 0 | 0 | 1 | -90 | 90 | -0.22743 | -0.057581 | 0.22756 | 0.057665
39 | 40 | 1.9024 | 1.2175 | 3.1947e-09 | 0 | 0 | 0 | 0 | 0 | 1 | -90 | 90 | 0.0080238 | 0.0020112 | -0.0080224 | -0.0020106