## bus_data
BUS_I | BUS_TYPE | Pd | Qd | Gs | Bs | area | Vm | Va | baseKV | zone | Vmax | Vmin
1 | 1 | 0.0072515 | 0.0018174 | 0 | 0 | 1 | 0.98694 | -0.2503 | 0.4 | 1 | 1.1 | 0.9
2 | 1 | 0.052643 | 0.013194 | 0 | 0 | 1 | 0.98411 | -0.30528 | 0.4 | 1 | 1.1 | 0.9
3 | 1 | 0 | 0 | 0 | 0 | 1 | 0.99015 | -0.18803 | 0.4 | 1 | 1.1 | 0.9
10 | 1 | 0 | 0 | 0 | 0 | 1 | 0.99883 | -0.022226 | 0.4 | 1 | 1.1 | 0.9
9 | 3 | 0.039304 | 0.0098504 | 0 | 0 | 1 | 1 | 0 | 0.4 | 1 | 1.1 | 0.9
5 | 1 | 0.083743 | 0.020988 | 0 | 0 | 1 | 0.99633 | -0.070465 | 0.4 | 1 | 1.1 | 0.9
6 | 1 | 0 | 0 | 0 | 0 | 1 | 0.99434 | -0.10862 | 0.4 | 1 | 1.1 | 0.9
7 | 1 | 0 | 0 | 0 | 0 | 1 | 0.99715 | -0.054685 | 0.4 | 1 | 1.1 | 0.9
8 | 1 | 0.06047 | 0.015155 | 0 | 0 | 1 | 0.99139 | -0.1656 | 0.4 | 1 | 1.1 | 0.9

## generator_data
GEN_BUS | PG | QG | QMAX | QMIN | VG | MBASE | GEN_STATUS | PMAX | PMIN
9 | 0.24504 | 0.062041 | 10 | -10 | 1 | 100 | 1 | 10 | 0

## branch_data
F_BUS | T_BUS | BR_R | BR_X | BR_B | RATE_A | RATE_B | RATE_C | TAP | SHIFT | BR_STATUS | ANGMIN | ANGMAX | P_in | Q_in | P_out | Q_out
1 | 2 | 4.5462 | 2.9096 | 7.6344e-09 | 0 | 0 | 0 | 0 | 0 | 1 | -90 | 90 | 0.052781 | 0.013281 | -0.052643 | -0.013194
1 | 3 | 4.5539 | 2.9145 | 7.6472e-09 | 0 | 0 | 0 | 0 | 0 | 1 | -90 | 90 | -0.060033 | -0.015099 | 0.060212 | 0.015213
3 | 10 | 12.2706 | 7.8532 | 2.0606e-08 | 0 | 0 | 0 | 0 | 0 | 1 | -90 | 90 | -0.060212 | -0.015213 | 0.060694 | 0.015519
10 | 9 | 1.6611 | 1.0631 | 2.7895e-09 | 0 | 0 | 0 | 0 | 0 | 1 | -90 | 90 | -0.060694 | -0.015519 | 0.06076 | 0.015561
9 | 7 | 1.6948 | 1.0847 | 5.692e-09 | 0 | 0 | 0 | 0 | 0 | 1 | -90 | 90 | 0.14498 | 0.03663 | -0.1446 | -0.036388
5 | 6 | 2.8017 | 1.7931 | 4.7047e-09 | 0 | 0 | 0 | 0 | 0 | 1 | -90 | 90 | 0.060745 | 0.01533 | -0.060634 | -0.01526
5 | 7 | 0.48725 | 0.31184 | 1.6364e-09 | 0 | 0 | 0 | 0 | 0 | 1 | -90 | 90 | -0.14449 | -0.036318 | 0.1446 | 0.036388
6 | 8 | 4.1636 | 2.6647 | 6.9918e-09 | 0 | 0 | 0 | 0 | 0 | 1 | -90 | 90 | 0.060634 | 0.01526 | -0.06047 | -0.015155