## bus_data
BUS_I | BUS_TYPE | Pd | Qd | Gs | Bs | area | Vm | Va | baseKV | zone | Vmax | Vmin
1 | 1 | 0.0034583 | 0.00086673 | 0 | 0 | 1 | 0.99331 | -0.12814 | 0.4 | 1 | 1.1 | 0.9
2 | 1 | 0.00315 | 0.00078947 | 0 | 0 | 1 | 0.99329 | -0.12843 | 0.4 | 1 | 1.1 | 0.9
3 | 1 | 0.0017736 | 0.0004445 | 0 | 0 | 1 | 0.99333 | -0.12772 | 0.4 | 1 | 1.1 | 0.9
5 | 1 | 0.0032493 | 0.00081435 | 0 | 0 | 1 | 0.9934 | -0.12634 | 0.4 | 1 | 1.1 | 0.9
6 | 1 | 0.0039562 | 0.00099152 | 0 | 0 | 1 | 0.99348 | -0.12478 | 0.4 | 1 | 1.1 | 0.9
19 | 1 | 0 | 0 | 0 | 0 | 1 | 0.99418 | -0.11187 | 0.4 | 1 | 1.1 | 0.9
58 | 1 | 0.021879 | 0.0054835 | 0 | 0 | 1 | 0.99385 | -0.11823 | 0.4 | 1 | 1.1 | 0.9
18 | 1 | 0 | 0 | 0 | 0 | 1 | 0.99457 | -0.10424 | 0.4 | 1 | 1.1 | 0.9
17 | 1 | 0 | 0 | 0 | 0 | 1 | 0.99614 | -0.074054 | 0.4 | 1 | 1.1 | 0.9
62 | 1 | 0.0093539 | 0.0023443 | 0 | 0 | 1 | 0.99836 | -0.031432 | 0.4 | 1 | 1.1 | 0.9
14 | 1 | 0 | 0 | 0 | 0 | 1 | 0.99606 | -0.075556 | 0.4 | 1 | 1.1 | 0.9
13 | 1 | 0 | 0 | 0 | 0 | 1 | 0.98572 | -0.27475 | 0.4 | 1 | 1.1 | 0.9
26 | 1 | 0 | 0 | 0 | 0 | 1 | 0.98485 | -0.29164 | 0.4 | 1 | 1.1 | 0.9
59 | 1 | 0.032581 | 0.0081654 | 0 | 0 | 1 | 0.986 | -0.2693 | 0.4 | 1 | 1.1 | 0.9
11 | 1 | 0 | 0 | 0 | 0 | 1 | 0.98507 | -0.28751 | 0.4 | 1 | 1.1 | 0.9
63 | 1 | 0.011262 | 0.0028224 | 0 | 0 | 1 | 0.99431 | -0.10932 | 0.4 | 1 | 1.1 | 0.9
65 | 1 | 0.022816 | 0.0057182 | 0 | 0 | 1 | 0.99589 | -0.078871 | 0.4 | 1 | 1.1 | 0.9
25 | 1 | 0 | 0 | 0 | 0 | 1 | 0.99816 | -0.035108 | 0.4 | 1 | 1.1 | 0.9
42 | 1 | 0 | 0 | 0 | 0 | 1 | 0.99765 | -0.044927 | 0.4 | 1 | 1.1 | 0.9
48 | 1 | 0.018074 | 0.0045297 | 0 | 0 | 1 | 0.99843 | -0.030035 | 0.4 | 1 | 1.1 | 0.9
66 | 1 | 0.026354 | 0.0066048 | 0 | 0 | 1 | 0.98454 | -0.29772 | 0.4 | 1 | 1.1 | 0.9
27 | 1 | 0 | 0 | 0 | 0 | 1 | 0.99736 | -0.050608 | 0.4 | 1 | 1.1 | 0.9
64 | 1 | 0.014838 | 0.0037187 | 0 | 0 | 1 | 0.99721 | -0.053428 | 0.4 | 1 | 1.1 | 0.9
28 | 1 | 0 | 0 | 0 | 0 | 1 | 0.9975 | -0.047777 | 0.4 | 1 | 1.1 | 0.9
29 | 1 | 0 | 0 | 0 | 0 | 1 | 0.99226 | -0.14826 | 0.4 | 1 | 1.1 | 0.9
54 | 1 | 0.012189 | 0.0030549 | 0 | 0 | 1 | 0.99354 | -0.12352 | 0.4 | 1 | 1.1 | 0.9
55 | 1 | 0.014559 | 0.0036488 | 0 | 0 | 1 | 0.99135 | -0.16568 | 0.4 | 1 | 1.1 | 0.9
51 | 1 | 0.004351 | 0.0010905 | 0 | 0 | 1 | 0.99211 | -0.15109 | 0.4 | 1 | 1.1 | 0.9
23 | 1 | 0 | 0 | 0 | 0 | 1 | 0.98416 | -0.30527 | 0.4 | 1 | 1.1 | 0.9
68 | 1 | 0.011215 | 0.0028108 | 0 | 0 | 1 | 0.98377 | -0.3127 | 0.4 | 1 | 1.1 | 0.9
9 | 1 | 0.017007 | 0.0042623 | 0 | 0 | 1 | 0.98455 | -0.29762 | 0.4 | 1 | 1.1 | 0.9
21 | 1 | 0 | 0 | 0 | 0 | 1 | 0.99415 | -0.11215 | 0.4 | 1 | 1.1 | 0.9
22 | 1 | 0 | 0 | 0 | 0 | 1 | 0.99413 | -0.11252 | 0.4 | 1 | 1.1 | 0.9
34 | 1 | 0.0098106 | 0.0024588 | 0 | 0 | 1 | 0.99434 | -0.10845 | 0.4 | 1 | 1.1 | 0.9
52 | 1 | 0.0053517 | 0.0013413 | 0 | 0 | 1 | 0.99398 | -0.11542 | 0.4 | 1 | 1.1 | 0.9
39 | 1 | 0.01549 | 0.0038822 | 0 | 0 | 1 | 0.99639 | -0.069165 | 0.4 | 1 | 1.1 | 0.9
7 | 1 | 0.01812 | 0.0045413 | 0 | 0 | 1 | 0.99373 | -0.12006 | 0.4 | 1 | 1.1 | 0.9
8 | 1 | 0.0039227 | 0.00098313 | 0 | 0 | 1 | 0.99392 | -0.11638 | 0.4 | 1 | 1.1 | 0.9
30 | 1 | 0 | 0 | 0 | 0 | 1 | 0.99433 | -0.10832 | 0.4 | 1 | 1.1 | 0.9
50 | 1 | 0.0026326 | 0.00065978 | 0 | 0 | 1 | 0.99602 | -0.076 | 0.4 | 1 | 1.1 | 0.9
53 | 1 | 0.0058934 | 0.001477 | 0 | 0 | 1 | 0.99407 | -0.11334 | 0.4 | 1 | 1.1 | 0.9
10 | 1 | 0.011144 | 0.0027929 | 0 | 0 | 1 | 0.98434 | -0.30169 | 0.4 | 1 | 1.1 | 0.9
60 | 1 | 0.014811 | 0.003712 | 0 | 0 | 1 | 0.98866 | -0.21764 | 0.4 | 1 | 1.1 | 0.9
67 | 1 | 0.010235 | 0.0025651 | 0 | 0 | 1 | 0.98364 | -0.31533 | 0.4 | 1 | 1.1 | 0.9
36 | 1 | 0.0026331 | 0.00065993 | 0 | 0 | 1 | 0.99178 | -0.15747 | 0.4 | 1 | 1.1 | 0.9
37 | 1 | 0.0034363 | 0.00086121 | 0 | 0 | 1 | 0.99178 | -0.15745 | 0.4 | 1 | 1.1 | 0.9
61 | 3 | 0.011055 | 0.0027706 | 0 | 0 | 1 | 1 | 0 | 0.4 | 1 | 1.1 | 0.9
56 | 1 | 0.021047 | 0.005275 | 0 | 0 | 1 | 0.99341 | -0.12679 | 0.4 | 1 | 1.1 | 0.9
57 | 1 | 0.020288 | 0.0050846 | 0 | 0 | 1 | 0.99325 | -0.12991 | 0.4 | 1 | 1.1 | 0.9
32 | 1 | 0.0041277 | 0.0010345 | 0 | 0 | 1 | 0.99472 | -0.10118 | 0.4 | 1 | 1.1 | 0.9
41 | 1 | 0.010223 | 0.0025622 | 0 | 0 | 1 | 0.99571 | -0.082423 | 0.4 | 1 | 1.1 | 0.9
40 | 1 | 0.015307 | 0.0038363 | 0 | 0 | 1 | 0.9959 | -0.078653 | 0.4 | 1 | 1.1 | 0.9
46 | 1 | 0.011067 | 0.0027736 | 0 | 0 | 1 | 0.99812 | -0.035821 | 0.4 | 1 | 1.1 | 0.9
49 | 1 | 0 | 0 | 0 | 0 | 1 | 0.99599 | -0.076686 | 0.4 | 1 | 1.1 | 0.9
44 | 1 | 0.0054436 | 0.0013643 | 0 | 0 | 1 | 0.99588 | -0.078639 | 0.4 | 1 | 1.1 | 0.9
47 | 1 | 0 | 0 | 0 | 0 | 1 | 0.99614 | -0.073753 | 0.4 | 1 | 1.1 | 0.9
69 | 1 | 0.010212 | 0.0025595 | 0 | 0 | 1 | 0.98443 | -0.29985 | 0.4 | 1 | 1.1 | 0.9
38 | 1 | 0.004087 | 0.0010243 | 0 | 0 | 1 | 0.99191 | -0.15497 | 0.4 | 1 | 1.1 | 0.9
31 | 1 | 0.0052929 | 0.0013265 | 0 | 0 | 1 | 0.99499 | -0.095847 | 0.4 | 1 | 1.1 | 0.9
33 | 1 | 0.0023232 | 0.00058226 | 0 | 0 | 1 | 0.99555 | -0.085098 | 0.4 | 1 | 1.1 | 0.9
35 | 1 | 0 | 0 | 0 | 0 | 1 | 0.99571 | -0.081946 | 0.4 | 1 | 1.1 | 0.9
43 | 1 | 0.0032283 | 0.00080908 | 0 | 0 | 1 | 0.99568 | -0.082551 | 0.4 | 1 | 1.1 | 0.9
45 | 1 | 0.0085153 | 0.0021341 | 0 | 0 | 1 | 0.99684 | -0.060219 | 0.4 | 1 | 1.1 | 0.9

## generator_data
GEN_BUS | PG | QG | QMAX | QMIN | VG | MBASE | GEN_STATUS | PMAX | PMIN
61 | 0.47112 | 0.11937 | 10 | -10 | 1 | 100 | 1 | 10 | 0

## branch_data
F_BUS | T_BUS | BR_R | BR_X | BR_B | RATE_A | RATE_B | RATE_C | TAP | SHIFT | BR_STATUS | ANGMIN | ANGMAX | P_in | Q_in | P_out | Q_out
1 | 2 | 0.3971 | 0.25414 | 6.6684e-10 | 0 | 0 | 0 | 0 | 0 | 1 | -90 | 90 | 0.0031501 | 0.00078943 | -0.00315 | -0.00078947
1 | 3 | 0.28552 | 0.18273 | 4.7947e-10 | 0 | 0 | 0 | 0 | 0 | 1 | -90 | 90 | -0.0066083 | -0.0016562 | 0.0066085 | 0.0016562
3 | 5 | 0.72478 | 0.46386 | 1.2171e-09 | 0 | 0 | 0 | 0 | 0 | 1 | -90 | 90 | -0.0083821 | -0.0021007 | 0.0083826 | 0.0021009
5 | 6 | 0.59341 | 0.37978 | 9.965e-10 | 0 | 0 | 0 | 0 | 0 | 1 | -90 | 90 | -0.011632 | -0.0029153 | 0.011633 | 0.0029157
6 | 7 | 1.3422 | 0.85898 | 2.2538e-09 | 0 | 0 | 0 | 0 | 0 | 1 | -90 | 90 | -0.015589 | -0.0039073 | 0.015593 | 0.0039093
19 | 58 | 0.44579 | 0.28531 | 7.4861e-10 | 0 | 0 | 0 | 0 | 0 | 1 | -90 | 90 | 0.063254 | 0.015868 | -0.063235 | -0.015856
19 | 18 | 0.53516 | 0.3425 | 8.9867e-10 | 0 | 0 | 0 | 0 | 0 | 1 | -90 | 90 | -0.063254 | -0.015868 | 0.063277 | 0.015882
58 | 56 | 0.91566 | 0.58602 | 1.5376e-09 | 0 | 0 | 0 | 0 | 0 | 1 | -90 | 90 | 0.041355 | 0.010372 | -0.041338 | -0.010361
18 | 63 | 1.9999 | 1.2799 | 3.3584e-09 | 0 | 0 | 0 | 0 | 0 | 1 | -90 | 90 | 0.011264 | 0.0028238 | -0.011262 | -0.0028224
18 | 17 | 1.7997 | 1.1518 | 3.0222e-09 | 0 | 0 | 0 | 0 | 0 | 1 | -90 | 90 | -0.074541 | -0.018706 | 0.074649 | 0.018775
17 | 62 | 1.9528 | 1.2498 | 3.2792e-09 | 0 | 0 | 0 | 0 | 0 | 1 | -90 | 90 | -0.09747 | -0.024496 | 0.097669 | 0.024623
17 | 14 | 0.29273 | 0.18735 | 4.9158e-10 | 0 | 0 | 0 | 0 | 0 | 1 | -90 | 90 | 0.022821 | 0.0057214 | -0.02282 | -0.0057204
62 | 61 | 1.3189 | 0.84408 | 2.2148e-09 | 0 | 0 | 0 | 0 | 0 | 1 | -90 | 90 | -0.10702 | -0.026967 | 0.10718 | 0.02707
14 | 65 | 0.64598 | 0.41343 | 1.0848e-09 | 0 | 0 | 0 | 0 | 0 | 1 | -90 | 90 | 0.02282 | 0.0057204 | -0.022816 | -0.0057183
13 | 26 | 2.0101 | 1.2865 | 3.3755e-09 | 0 | 0 | 0 | 0 | 0 | 1 | -90 | 90 | 0.036607 | 0.0091901 | -0.036577 | -0.0091715
13 | 59 | 0.27563 | 0.1764 | 4.6285e-10 | 0 | 0 | 0 | 0 | 0 | 1 | -90 | 90 | -0.08628 | -0.021666 | 0.086303 | 0.021681
13 | 11 | 1.1201 | 0.71689 | 1.881e-09 | 0 | 0 | 0 | 0 | 0 | 1 | -90 | 90 | 0.049673 | 0.012476 | -0.049643 | -0.012457
26 | 66 | 0.7227 | 0.46253 | 1.2136e-09 | 0 | 0 | 0 | 0 | 0 | 1 | -90 | 90 | 0.036577 | 0.0091715 | -0.036567 | -0.0091649
59 | 60 | 1.9008 | 1.2165 | 3.1919e-09 | 0 | 0 | 0 | 0 | 0 | 1 | -90 | 90 | -0.11888 | -0.029846 | 0.11918 | 0.030034
11 | 9 | 1.5607 | 0.99887 | 2.6209e-09 | 0 | 0 | 0 | 0 | 0 | 1 | -90 | 90 | 0.028166 | 0.0070648 | -0.028153 | -0.0070564
11 | 23 | 3.5958 | 2.3013 | 6.0384e-09 | 0 | 0 | 0 | 0 | 0 | 1 | -90 | 90 | 0.021477 | 0.0053922 | -0.021459 | -0.0053812
25 | 42 | 0.78461 | 0.50215 | 1.3176e-09 | 0 | 0 | 0 | 0 | 0 | 1 | -90 | 90 | 0.055951 | 0.014058 | -0.055925 | -0.014041
25 | 48 | 0.4057 | 0.25965 | 6.8128e-10 | 0 | 0 | 0 | 0 | 0 | 1 | -90 | 90 | -0.055951 | -0.014058 | 0.055965 | 0.014066
42 | 28 | 0.22758 | 0.14565 | 3.8216e-10 | 0 | 0 | 0 | 0 | 0 | 1 | -90 | 90 | 0.055925 | 0.014041 | -0.055918 | -0.014036
48 | 61 | 0.38394 | 0.24572 | 1.9342e-09 | 0 | 0 | 0 | 0 | 0 | 1 | -90 | 90 | -0.35238 | -0.089205 | 0.35288 | 0.089531
48 | 46 | 0.093601 | 0.059905 | 4.7154e-10 | 0 | 0 | 0 | 0 | 0 | 1 | -90 | 90 | 0.27834 | 0.070609 | -0.27826 | -0.07056
66 | 69 | 0.90473 | 0.57902 | 1.5193e-09 | 0 | 0 | 0 | 0 | 0 | 1 | -90 | 90 | 0.010213 | 0.00256 | -0.010212 | -0.0025595
27 | 64 | 0.8472 | 0.54221 | 1.4227e-09 | 0 | 0 | 0 | 0 | 0 | 1 | -90 | 90 | 0.01484 | 0.0037199 | -0.014838 | -0.0037187
27 | 28 | 0.85079 | 0.54451 | 1.4287e-09 | 0 | 0 | 0 | 0 | 0 | 1 | -90 | 90 | -0.01484 | -0.0037199 | 0.014842 | 0.003721
28 | 39 | 2.3227 | 1.4866 | 3.9005e-09 | 0 | 0 | 0 | 0 | 0 | 1 | -90 | 90 | 0.041076 | 0.010315 | -0.041034 | -0.010289
29 | 54 | 0.67232 | 0.43028 | 3.387e-09 | 0 | 0 | 0 | 0 | 0 | 1 | -90 | 90 | -0.16352 | -0.041325 | 0.16371 | 0.041449
29 | 55 | 0.51859 | 0.3319 | 1.7417e-09 | 0 | 0 | 0 | 0 | 0 | 1 | -90 | 90 | 0.149 | 0.037687 | -0.14888 | -0.037608
29 | 51 | 0.86075 | 0.55088 | 1.4454e-09 | 0 | 0 | 0 | 0 | 0 | 1 | -90 | 90 | 0.014512 | 0.0036381 | -0.01451 | -0.003637
54 | 53 | 0.25766 | 0.1649 | 1.298e-09 | 0 | 0 | 0 | 0 | 0 | 1 | -90 | 90 | -0.1759 | -0.044504 | 0.17599 | 0.044559
55 | 60 | 1.7088 | 1.0937 | 2.8696e-09 | 0 | 0 | 0 | 0 | 0 | 1 | -90 | 90 | 0.13432 | 0.033959 | -0.13399 | -0.033745
51 | 38 | 1.684 | 1.0778 | 2.8279e-09 | 0 | 0 | 0 | 0 | 0 | 1 | -90 | 90 | 0.010159 | 0.0025465 | -0.010157 | -0.0025456
23 | 68 | 1.5051 | 0.96324 | 2.5274e-09 | 0 | 0 | 0 | 0 | 0 | 1 | -90 | 90 | 0.021459 | 0.0053812 | -0.021451 | -0.0053766
68 | 67 | 1.1131 | 0.71238 | 1.8692e-09 | 0 | 0 | 0 | 0 | 0 | 1 | -90 | 90 | 0.010236 | 0.0025657 | -0.010235 | -0.0025651
9 | 10 | 1.5848 | 1.0142 | 2.6612e-09 | 0 | 0 | 0 | 0 | 0 | 1 | -90 | 90 | 0.011146 | 0.002794 | -0.011144 | -0.0027929
21 | 22 | 0.30805 | 0.19715 | 5.1729e-10 | 0 | 0 | 0 | 0 | 0 | 1 | -90 | 90 | 0.0053525 | 0.0013414 | -0.0053525 | -0.0013413
21 | 34 | 3.0636 | 1.9607 | 5.1446e-09 | 0 | 0 | 0 | 0 | 0 | 1 | -90 | 90 | -0.0053525 | -0.0013414 | 0.0053535 | 0.0013414
22 | 52 | 2.4023 | 1.5375 | 4.0341e-09 | 0 | 0 | 0 | 0 | 0 | 1 | -90 | 90 | 0.0053525 | 0.0013413 | -0.0053517 | -0.0013413
34 | 32 | 2.1233 | 1.3589 | 3.5657e-09 | 0 | 0 | 0 | 0 | 0 | 1 | -90 | 90 | -0.015164 | -0.0038002 | 0.015169 | 0.0038032
39 | 40 | 1.6529 | 1.0578 | 2.7756e-09 | 0 | 0 | 0 | 0 | 0 | 1 | -90 | 90 | 0.025544 | 0.0064065 | -0.025532 | -0.0063994
7 | 8 | 0.48346 | 0.30941 | 8.1186e-10 | 0 | 0 | 0 | 0 | 0 | 1 | -90 | 90 | -0.033713 | -0.0084506 | 0.033718 | 0.0084543
8 | 30 | 0.94796 | 0.6067 | 1.5919e-09 | 0 | 0 | 0 | 0 | 0 | 1 | -90 | 90 | -0.037641 | -0.0094374 | 0.037656 | 0.0094465
30 | 50 | 0.65712 | 0.42056 | 3.3105e-09 | 0 | 0 | 0 | 0 | 0 | 1 | -90 | 90 | -0.21958 | -0.05551 | 0.21992 | 0.055728
30 | 53 | 0.12312 | 0.078797 | 6.2025e-10 | 0 | 0 | 0 | 0 | 0 | 1 | -90 | 90 | 0.18192 | 0.046064 | -0.18188 | -0.046036
50 | 47 | 0.045225 | 0.028944 | 2.2783e-10 | 0 | 0 | 0 | 0 | 0 | 1 | -90 | 90 | -0.22255 | -0.056388 | 0.22258 | 0.056403
36 | 37 | 0.029001 | 0.018561 | 4.8701e-11 | 0 | 0 | 0 | 0 | 0 | 1 | -90 | 90 | -0.0026331 | -0.00065993 | 0.0026331 | 0.00065992
37 | 38 | 1.8034 | 1.1542 | 3.0284e-09 | 0 | 0 | 0 | 0 | 0 | 1 | -90 | 90 | -0.0060694 | -0.0015211 | 0.0060701 | 0.0015213
56 | 57 | 0.68179 | 0.43634 | 1.1449e-09 | 0 | 0 | 0 | 0 | 0 | 1 | -90 | 90 | 0.020291 | 0.0050865 | -0.020288 | -0.0050846
32 | 31 | 1.2267 | 0.78507 | 2.0599e-09 | 0 | 0 | 0 | 0 | 0 | 1 | -90 | 90 | -0.019297 | -0.0048377 | 0.019302 | 0.0048407
41 | 40 | 1.6392 | 1.0491 | 2.7526e-09 | 0 | 0 | 0 | 0 | 0 | 1 | -90 | 90 | -0.010223 | -0.0025622 | 0.010225 | 0.0025631
46 | 45 | 0.41048 | 0.2627 | 2.0679e-09 | 0 | 0 | 0 | 0 | 0 | 1 | -90 | 90 | 0.26719 | 0.067786 | -0.26688 | -0.067586
49 | 44 | 0.24405 | 0.15619 | 4.0983e-10 | 0 | 0 | 0 | 0 | 0 | 1 | -90 | 90 | 0.035615 | 0.0089381 | -0.035612 | -0.008936
49 | 47 | 0.36648 | 0.23455 | 6.1543e-10 | 0 | 0 | 0 | 0 | 0 | 1 | -90 | 90 | -0.035615 | -0.0089381 | 0.03562 | 0.0089412
44 | 35 | 0.48764 | 0.31209 | 8.1887e-10 | 0 | 0 | 0 | 0 | 0 | 1 | -90 | 90 | 0.030168 | 0.0075717 | -0.030163 | -0.0075687
47 | 45 | 0.2348 | 0.15027 | 1.1829e-09 | 0 | 0 | 0 | 0 | 0 | 1 | -90 | 90 | -0.2582 | -0.065344 | 0.25836 | 0.065452
31 | 33 | 1.9412 | 1.2423 | 3.2597e-09 | 0 | 0 | 0 | 0 | 0 | 1 | -90 | 90 | -0.024595 | -0.0061672 | 0.024607 | 0.0061749
33 | 35 | 0.5205 | 0.33312 | 8.7407e-10 | 0 | 0 | 0 | 0 | 0 | 1 | -90 | 90 | -0.026931 | -0.0067572 | 0.026935 | 0.0067597
35 | 43 | 0.83385 | 0.53366 | 1.4003e-09 | 0 | 0 | 0 | 0 | 0 | 1 | -90 | 90 | 0.0032284 | 0.00080901 | -0.0032283 | -0.00080908