## bus_data
BUS_I | BUS_TYPE | Pd | Qd | Gs | Bs | area | Vm | Va | baseKV | zone | Vmax | Vmin
129 | 1 | 0.016138 | 0.0040445 | 0 | 0 | 1 | 0.99465 | -0.10289 | 0.4 | 1 | 1.1 | 0.9
25 | 1 | 0 | 0 | 0 | 0 | 1 | 0.99442 | -0.1074 | 0.4 | 1 | 1.1 | 0.9
131 | 1 | 0.016164 | 0.0040511 | 0 | 0 | 1 | 0.99529 | -0.090564 | 0.4 | 1 | 1.1 | 0.9
130 | 3 | 0.021854 | 0.0054772 | 0 | 0 | 1 | 1 | 0 | 0.4 | 1 | 1.1 | 0.9
26 | 1 | 0 | 0 | 0 | 0 | 1 | 0.99914 | -0.016258 | 0.4 | 1 | 1.1 | 0.9
134 | 1 | 0.017167 | 0.0043024 | 0 | 0 | 1 | 0.99838 | -0.031139 | 0.4 | 1 | 1.1 | 0.9
19 | 1 | 0 | 0 | 0 | 0 | 1 | 0.99568 | -0.082991 | 0.4 | 1 | 1.1 | 0.9
5 | 1 | 0 | 0 | 0 | 0 | 1 | 0.99033 | -0.18439 | 0.4 | 1 | 1.1 | 0.9
7 | 1 | 0 | 0 | 0 | 0 | 1 | 0.99031 | -0.1848 | 0.4 | 1 | 1.1 | 0.9
8 | 1 | 0 | 0 | 0 | 0 | 1 | 0.99045 | -0.18211 | 0.4 | 1 | 1.1 | 0.9
132 | 1 | 0.016103 | 0.0040358 | 0 | 0 | 1 | 0.99612 | -0.074528 | 0.4 | 1 | 1.1 | 0.9
133 | 1 | 0.016358 | 0.0040996 | 0 | 0 | 1 | 0.99715 | -0.054744 | 0.4 | 1 | 1.1 | 0.9
103 | 1 | 0.0093314 | 0.0023387 | 0 | 0 | 1 | 0.99011 | -0.18877 | 0.4 | 1 | 1.1 | 0.9
114 | 1 | 0.0054071 | 0.0013552 | 0 | 0 | 1 | 0.99077 | -0.17582 | 0.4 | 1 | 1.1 | 0.9
113 | 1 | 0.0092425 | 0.0023164 | 0 | 0 | 1 | 0.99037 | -0.18354 | 0.4 | 1 | 1.1 | 0.9
16 | 1 | 0 | 0 | 0 | 0 | 1 | 0.99776 | -0.042928 | 0.4 | 1 | 1.1 | 0.9
11 | 1 | 0 | 0 | 0 | 0 | 1 | 0.98519 | -0.28261 | 0.4 | 1 | 1.1 | 0.9
23 | 1 | 0 | 0 | 0 | 0 | 1 | 0.98506 | -0.28505 | 0.4 | 1 | 1.1 | 0.9
15 | 1 | 0 | 0 | 0 | 0 | 1 | 0.98534 | -0.27969 | 0.4 | 1 | 1.1 | 0.9
12 | 1 | 0 | 0 | 0 | 0 | 1 | 0.99176 | -0.15674 | 0.4 | 1 | 1.1 | 0.9
21 | 1 | 0 | 0 | 0 | 0 | 1 | 0.99441 | -0.10611 | 0.4 | 1 | 1.1 | 0.9
34 | 1 | 0 | 0 | 0 | 0 | 1 | 0.99129 | -0.16588 | 0.4 | 1 | 1.1 | 0.9
120 | 1 | 0.0091505 | 0.0022933 | 0 | 0 | 1 | 0.99097 | -0.1717 | 0.4 | 1 | 1.1 | 0.9
13 | 1 | 0 | 0 | 0 | 0 | 1 | 0.98783 | -0.23176 | 0.4 | 1 | 1.1 | 0.9
118 | 1 | 0.0036874 | 0.00092415 | 0 | 0 | 1 | 0.98828 | -0.22317 | 0.4 | 1 | 1.1 | 0.9
112 | 1 | 0.001178 | 0.00029524 | 0 | 0 | 1 | 0.98776 | -0.23308 | 0.4 | 1 | 1.1 | 0.9
116 | 1 | 0.0016999 | 0.00042602 | 0 | 0 | 1 | 0.98667 | -0.25397 | 0.4 | 1 | 1.1 | 0.9
14 | 1 | 0 | 0 | 0 | 0 | 1 | 0.98579 | -0.27087 | 0.4 | 1 | 1.1 | 0.9
117 | 1 | 0.004857 | 0.0012173 | 0 | 0 | 1 | 0.98541 | -0.27838 | 0.4 | 1 | 1.1 | 0.9
22 | 1 | 0 | 0 | 0 | 0 | 1 | 0.98544 | -0.27753 | 0.4 | 1 | 1.1 | 0.9
119 | 1 | 0.0013337 | 0.00033426 | 0 | 0 | 1 | 0.98536 | -0.27927 | 0.4 | 1 | 1.1 | 0.9
17 | 1 | 0 | 0 | 0 | 0 | 1 | 0.98895 | -0.21115 | 0.4 | 1 | 1.1 | 0.9
40 | 1 | 0 | 0 | 0 | 0 | 1 | 0.98853 | -0.21929 | 0.4 | 1 | 1.1 | 0.9
104 | 1 | 0.03206 | 0.0080349 | 0 | 0 | 1 | 0.98942 | -0.20208 | 0.4 | 1 | 1.1 | 0.9
122 | 1 | 0.026931 | 0.0067496 | 0 | 0 | 1 | 0.99792 | -0.039448 | 0.4 | 1 | 1.1 | 0.9
121 | 1 | 0.011985 | 0.0030038 | 0 | 0 | 1 | 0.99387 | -0.11642 | 0.4 | 1 | 1.1 | 0.9
24 | 1 | 0 | 0 | 0 | 0 | 1 | 0.98515 | -0.28313 | 0.4 | 1 | 1.1 | 0.9
107 | 1 | 0.0013113 | 0.00032864 | 0 | 0 | 1 | 0.98542 | -0.27807 | 0.4 | 1 | 1.1 | 0.9
115 | 1 | 0.0031127 | 0.00078011 | 0 | 0 | 1 | 0.98498 | -0.28678 | 0.4 | 1 | 1.1 | 0.9
108 | 1 | 0.0019581 | 0.00049076 | 0 | 0 | 1 | 0.98457 | -0.29441 | 0.4 | 1 | 1.1 | 0.9
127 | 1 | 0.016104 | 0.0040362 | 0 | 0 | 1 | 0.9942 | -0.11148 | 0.4 | 1 | 1.1 | 0.9
33 | 1 | 0 | 0 | 0 | 0 | 1 | 0.99066 | -0.17791 | 0.4 | 1 | 1.1 | 0.9
105 | 1 | 0.0030893 | 0.00077425 | 0 | 0 | 1 | 0.99065 | -0.17816 | 0.4 | 1 | 1.1 | 0.9
37 | 1 | 0 | 0 | 0 | 0 | 1 | 0.98245 | -0.33522 | 0.4 | 1 | 1.1 | 0.9
41 | 1 | 0 | 0 | 0 | 0 | 1 | 0.97505 | -0.47941 | 0.4 | 1 | 1.1 | 0.9
39 | 1 | 0 | 0 | 0 | 0 | 1 | 0.98747 | -0.23993 | 0.4 | 1 | 1.1 | 0.9
101 | 1 | 0.0033316 | 0.00083498 | 0 | 0 | 1 | 0.98711 | -0.24695 | 0.4 | 1 | 1.1 | 0.9
106 | 1 | 0.0028326 | 0.00070991 | 0 | 0 | 1 | 0.98851 | -0.21965 | 0.4 | 1 | 1.1 | 0.9
126 | 1 | 0.020362 | 0.0051033 | 0 | 0 | 1 | 0.97217 | -0.53594 | 0.4 | 1 | 1.1 | 0.9
97 | 1 | 0.014895 | 0.0037329 | 0 | 0 | 1 | 0.98624 | -0.26376 | 0.4 | 1 | 1.1 | 0.9
98 | 1 | 0.00068775 | 0.00017237 | 0 | 0 | 1 | 0.98638 | -0.26117 | 0.4 | 1 | 1.1 | 0.9
99 | 1 | 0.0047443 | 0.001189 | 0 | 0 | 1 | 0.98661 | -0.25653 | 0.4 | 1 | 1.1 | 0.9
100 | 1 | 0 | 0 | 0 | 0 | 1 | 0.98661 | -0.25652 | 0.4 | 1 | 1.1 | 0.9
102 | 1 | 0.00071039 | 0.00017804 | 0 | 0 | 1 | 0.98693 | -0.25037 | 0.4 | 1 | 1.1 | 0.9
109 | 1 | 0.0011316 | 0.0002836 | 0 | 0 | 1 | 0.98771 | -0.23402 | 0.4 | 1 | 1.1 | 0.9
110 | 1 | 0.0011357 | 0.00028462 | 0 | 0 | 1 | 0.98774 | -0.23348 | 0.4 | 1 | 1.1 | 0.9
111 | 1 | 0.0011377 | 0.00028512 | 0 | 0 | 1 | 0.98771 | -0.23405 | 0.4 | 1 | 1.1 | 0.9
123 | 1 | 0.021355 | 0.0053522 | 0 | 0 | 1 | 0.97078 | -0.56342 | 0.4 | 1 | 1.1 | 0.9
124 | 1 | 0.01706 | 0.0042755 | 0 | 0 | 1 | 0.97141 | -0.55104 | 0.4 | 1 | 1.1 | 0.9
125 | 1 | 0.023006 | 0.0057659 | 0 | 0 | 1 | 0.97041 | -0.5708 | 0.4 | 1 | 1.1 | 0.9
128 | 1 | 0.020591 | 0.0051607 | 0 | 0 | 1 | 0.99392 | -0.11696 | 0.4 | 1 | 1.1 | 0.9

## generator_data
GEN_BUS | PG | QG | QMAX | QMIN | VG | MBASE | GEN_STATUS | PMAX | PMIN
130 | 0.38327 | 0.097626 | 10 | -10 | 1 | 100 | 1 | 10 | 0

## branch_data
F_BUS | T_BUS | BR_R | BR_X | BR_B | RATE_A | RATE_B | RATE_C | TAP | SHIFT | BR_STATUS | ANGMIN | ANGMAX | P_in | Q_in | P_out | Q_out
129 | 25 | 0.54479 | 0.34866 | 9.1485e-10 | 0 | 0 | 0 | 0 | 0 | 1 | -90 | 90 | 0.036716 | 0.0092096 | -0.036708 | -0.0092046
129 | 131 | 1.0349 | 0.66233 | 1.7379e-09 | 0 | 0 | 0 | 0 | 0 | 1 | -90 | 90 | -0.052854 | -0.013254 | 0.052885 | 0.013274
25 | 127 | 0.49362 | 0.31592 | 8.2892e-10 | 0 | 0 | 0 | 0 | 0 | 1 | -90 | 90 | 0.036708 | 0.0092046 | -0.036701 | -0.0092001
131 | 19 | 0.4875 | 0.312 | 8.1864e-10 | 0 | 0 | 0 | 0 | 0 | 1 | -90 | 90 | -0.069049 | -0.017325 | 0.069074 | 0.017341
130 | 26 | 0.30495 | 0.19517 | 1.0242e-09 | 0 | 0 | 0 | 0 | 0 | 1 | -90 | 90 | 0.24232 | 0.062115 | -0.24213 | -0.061993
130 | 134 | 1.1747 | 0.7518 | 1.9726e-09 | 0 | 0 | 0 | 0 | 0 | 1 | -90 | 90 | 0.1191 | 0.030034 | -0.11892 | -0.029921
26 | 122 | 0.43407 | 0.27781 | 1.4579e-09 | 0 | 0 | 0 | 0 | 0 | 1 | -90 | 90 | 0.24213 | 0.061993 | -0.24185 | -0.061819
134 | 16 | 0.51881 | 0.33204 | 8.7122e-10 | 0 | 0 | 0 | 0 | 0 | 1 | -90 | 90 | 0.10176 | 0.025618 | -0.1017 | -0.025582
19 | 132 | 0.54531 | 0.349 | 9.1572e-10 | 0 | 0 | 0 | 0 | 0 | 1 | -90 | 90 | -0.069074 | -0.017341 | 0.069102 | 0.017358
5 | 7 | 0.19406 | 0.1242 | 3.2588e-10 | 0 | 0 | 0 | 0 | 0 | 1 | -90 | 90 | 0.0093333 | 0.0023396 | -0.0093331 | -0.0023395
5 | 8 | 1.0738 | 0.68725 | 1.8032e-09 | 0 | 0 | 0 | 0 | 0 | 1 | -90 | 90 | -0.0093333 | -0.0023396 | 0.0093343 | 0.0023401
7 | 103 | 1.8697 | 1.1966 | 3.1398e-09 | 0 | 0 | 0 | 0 | 0 | 1 | -90 | 90 | 0.0093331 | 0.0023395 | -0.0093314 | -0.0023387
8 | 114 | 1.4899 | 0.95356 | 2.502e-09 | 0 | 0 | 0 | 0 | 0 | 1 | -90 | 90 | -0.018577 | -0.0046567 | 0.018583 | 0.0046601
8 | 113 | 0.67977 | 0.43505 | 1.1415e-09 | 0 | 0 | 0 | 0 | 0 | 1 | -90 | 90 | 0.0092431 | 0.0023167 | -0.0092425 | -0.0023164
132 | 133 | 1.035 | 0.6624 | 1.738e-09 | 0 | 0 | 0 | 0 | 0 | 1 | -90 | 90 | -0.085205 | -0.021394 | 0.085285 | 0.021446
133 | 16 | 0.51935 | 0.33238 | 8.7212e-10 | 0 | 0 | 0 | 0 | 0 | 1 | -90 | 90 | -0.10164 | -0.025545 | 0.1017 | 0.025582
114 | 34 | 1.8247 | 1.1678 | 3.0642e-09 | 0 | 0 | 0 | 0 | 0 | 1 | -90 | 90 | -0.02399 | -0.0060152 | 0.024001 | 0.0060222
11 | 23 | 3.4095 | 2.1821 | 5.7255e-09 | 0 | 0 | 0 | 0 | 0 | 1 | -90 | 90 | 0.0031133 | 0.00077957 | -0.0031129 | -0.00077989
11 | 15 | 4.0882 | 2.6165 | 6.8652e-09 | 0 | 0 | 0 | 0 | 0 | 1 | -90 | 90 | -0.0031133 | -0.00077956 | 0.0031137 | 0.00077918
23 | 115 | 2.405 | 1.5392 | 4.0386e-09 | 0 | 0 | 0 | 0 | 0 | 1 | -90 | 90 | 0.0031129 | 0.00077989 | -0.0031126 | -0.00078012
15 | 119 | 0.57947 | 0.37086 | 9.7308e-10 | 0 | 0 | 0 | 0 | 0 | 1 | -90 | 90 | -0.0031137 | -0.00077918 | 0.0031138 | 0.00077912
12 | 21 | 1.12 | 0.71679 | 3.7615e-09 | 0 | 0 | 0 | 0 | 0 | 1 | -90 | 90 | -0.20175 | -0.051305 | 0.20224 | 0.051621
12 | 34 | 0.46609 | 0.2983 | 7.827e-10 | 0 | 0 | 0 | 0 | 0 | 1 | -90 | 90 | 0.086563 | 0.021781 | -0.086525 | -0.021757
12 | 120 | 0.5805 | 0.37152 | 1.9496e-09 | 0 | 0 | 0 | 0 | 0 | 1 | -90 | 90 | 0.11518 | 0.029524 | -0.1151 | -0.029471
21 | 122 | 1.3999 | 0.8959 | 4.7015e-09 | 0 | 0 | 0 | 0 | 0 | 1 | -90 | 90 | -0.21423 | -0.054627 | 0.21492 | 0.05507
21 | 121 | 3.8096 | 2.4381 | 6.3973e-09 | 0 | 0 | 0 | 0 | 0 | 1 | -90 | 90 | 0.011991 | 0.0030069 | -0.011985 | -0.0030038
34 | 33 | 0.84938 | 0.54361 | 1.4263e-09 | 0 | 0 | 0 | 0 | 0 | 1 | -90 | 90 | 0.062524 | 0.015735 | -0.062488 | -0.015712
120 | 118 | 2.1654 | 1.3859 | 7.2727e-09 | 0 | 0 | 0 | 0 | 0 | 1 | -90 | 90 | 0.10595 | 0.027177 | -0.10569 | -0.027009
13 | 118 | 0.3735 | 0.23904 | 1.2544e-09 | 0 | 0 | 0 | 0 | 0 | 1 | -90 | 90 | -0.10196 | -0.026058 | 0.102 | 0.026085
13 | 112 | 1.2592 | 0.80588 | 2.1145e-09 | 0 | 0 | 0 | 0 | 0 | 1 | -90 | 90 | 0.0045833 | 0.0011484 | -0.004583 | -0.0011484
13 | 116 | 1.0099 | 0.64637 | 3.3919e-09 | 0 | 0 | 0 | 0 | 0 | 1 | -90 | 90 | 0.097372 | 0.02491 | -0.097267 | -0.024843
112 | 110 | 0.51287 | 0.32824 | 8.6125e-10 | 0 | 0 | 0 | 0 | 0 | 1 | -90 | 90 | 0.003405 | 0.00085315 | -0.0034049 | -0.0008532
116 | 14 | 0.78067 | 0.49963 | 2.6219e-09 | 0 | 0 | 0 | 0 | 0 | 1 | -90 | 90 | 0.095568 | 0.024417 | -0.09549 | -0.024368
14 | 117 | 3.5129 | 2.2483 | 5.8991e-09 | 0 | 0 | 0 | 0 | 0 | 1 | -90 | 90 | 0.009308 | 0.0023322 | -0.0093046 | -0.0023307
14 | 22 | 0.34117 | 0.21835 | 1.1458e-09 | 0 | 0 | 0 | 0 | 0 | 1 | -90 | 90 | 0.086182 | 0.022035 | -0.086154 | -0.022018
117 | 119 | 0.87103 | 0.55746 | 1.4627e-09 | 0 | 0 | 0 | 0 | 0 | 1 | -90 | 90 | 0.0044477 | 0.0011134 | -0.0044475 | -0.0011134
22 | 24 | 0.29098 | 0.18623 | 9.7726e-10 | 0 | 0 | 0 | 0 | 0 | 1 | -90 | 90 | 0.084842 | 0.021689 | -0.084819 | -0.021675
22 | 107 | 1.7865 | 1.1433 | 2.9999e-09 | 0 | 0 | 0 | 0 | 0 | 1 | -90 | 90 | 0.0013113 | 0.00032837 | -0.0013113 | -0.00032864
17 | 40 | 1.3104 | 0.83865 | 2.2005e-09 | 0 | 0 | 0 | 0 | 0 | 1 | -90 | 90 | 0.027259 | 0.0068523 | -0.027248 | -0.0068458
17 | 104 | 1.4625 | 0.93601 | 2.456e-09 | 0 | 0 | 0 | 0 | 0 | 1 | -90 | 90 | -0.027259 | -0.0068523 | 0.02727 | 0.0068596
40 | 106 | 0.55609 | 0.35589 | 9.3382e-10 | 0 | 0 | 0 | 0 | 0 | 1 | -90 | 90 | 0.0028326 | 0.00070986 | -0.0028326 | -0.00070992
40 | 39 | 3.7067 | 2.3723 | 6.2245e-09 | 0 | 0 | 0 | 0 | 0 | 1 | -90 | 90 | 0.024415 | 0.0061359 | -0.024391 | -0.0061211
104 | 33 | 1.792 | 1.1469 | 3.0092e-09 | 0 | 0 | 0 | 0 | 0 | 1 | -90 | 90 | -0.05933 | -0.014895 | 0.059399 | 0.014938
24 | 108 | 0.58555 | 0.37475 | 1.9666e-09 | 0 | 0 | 0 | 0 | 0 | 1 | -90 | 90 | 0.084819 | 0.021675 | -0.084773 | -0.021646
108 | 37 | 2.1633 | 1.3845 | 7.2654e-09 | 0 | 0 | 0 | 0 | 0 | 1 | -90 | 90 | 0.082815 | 0.021155 | -0.082652 | -0.021051
127 | 128 | 1.1771 | 0.75337 | 1.9767e-09 | 0 | 0 | 0 | 0 | 0 | 1 | -90 | 90 | 0.020597 | 0.0051639 | -0.020591 | -0.0051607
33 | 105 | 0.35642 | 0.22811 | 5.9853e-10 | 0 | 0 | 0 | 0 | 0 | 1 | -90 | 90 | 0.0030893 | 0.00077422 | -0.0030893 | -0.00077426
37 | 41 | 7.5704 | 4.845 | 1.2713e-08 | 0 | 0 | 0 | 0 | 0 | 1 | -90 | 90 | 0.082652 | 0.021052 | -0.082081 | -0.020688
41 | 126 | 2.9367 | 1.8795 | 4.9314e-09 | 0 | 0 | 0 | 0 | 0 | 1 | -90 | 90 | 0.082081 | 0.020688 | -0.08186 | -0.020547
39 | 101 | 1.2577 | 0.80495 | 2.1121e-09 | 0 | 0 | 0 | 0 | 0 | 1 | -90 | 90 | 0.024391 | 0.0061211 | -0.024383 | -0.0061161
101 | 102 | 0.71077 | 0.45489 | 1.1936e-09 | 0 | 0 | 0 | 0 | 0 | 1 | -90 | 90 | 0.021052 | 0.0052811 | -0.021048 | -0.0052791
126 | 124 | 1.0412 | 0.66637 | 1.7485e-09 | 0 | 0 | 0 | 0 | 0 | 1 | -90 | 90 | 0.061498 | 0.015444 | -0.061453 | -0.015416
97 | 98 | 0.75768 | 0.48491 | 1.2723e-09 | 0 | 0 | 0 | 0 | 0 | 1 | -90 | 90 | -0.014895 | -0.003733 | 0.014896 | 0.003734
98 | 99 | 1.2989 | 0.83128 | 2.1812e-09 | 0 | 0 | 0 | 0 | 0 | 1 | -90 | 90 | -0.015584 | -0.0039064 | 0.015588 | 0.0039084
99 | 100 | 0.0015332 | 0.00098123 | 2.5746e-12 | 0 | 0 | 0 | 0 | 0 | 1 | -90 | 90 | -0.020332 | -0.0050974 | 0.020332 | 0.0050974
100 | 102 | 1.3205 | 0.84513 | 2.2175e-09 | 0 | 0 | 0 | 0 | 0 | 1 | -90 | 90 | -0.020332 | -0.0050974 | 0.020338 | 0.005101
109 | 110 | 1.0394 | 0.66524 | 1.7455e-09 | 0 | 0 | 0 | 0 | 0 | 1 | -90 | 90 | -0.0022692 | -0.0005687 | 0.0022693 | 0.00056857
109 | 111 | 0.12924 | 0.082712 | 2.1702e-10 | 0 | 0 | 0 | 0 | 0 | 1 | -90 | 90 | 0.0011376 | 0.0002851 | -0.0011376 | -0.00028512
123 | 124 | 1.1797 | 0.75503 | 1.9811e-09 | 0 | 0 | 0 | 0 | 0 | 1 | -90 | 90 | -0.044368 | -0.011124 | 0.044394 | 0.01114
123 | 125 | 1.3535 | 0.86625 | 2.2729e-09 | 0 | 0 | 0 | 0 | 0 | 1 | -90 | 90 | 0.023014 | 0.0057712 | -0.023006 | -0.0057662