## bus_data
BUS_I | BUS_TYPE | Pd | Qd | Gs | Bs | area | Vm | Va | baseKV | zone | Vmax | Vmin
1 | 1 | 0.011457 | 0.0028713 | 0 | 0 | 1 | 0.99172 | -0.15941 | 0.4 | 1 | 1.1 | 0.9
3 | 1 | 0 | 0 | 0 | 0 | 1 | 0.99233 | -0.14758 | 0.4 | 1 | 1.1 | 0.9
2 | 1 | 0.010425 | 0.0026128 | 0 | 0 | 1 | 0.99167 | -0.1604 | 0.4 | 1 | 1.1 | 0.9
4 | 1 | 0 | 0 | 0 | 0 | 1 | 0.99212 | -0.15169 | 0.4 | 1 | 1.1 | 0.9
5 | 1 | 0 | 0 | 0 | 0 | 1 | 0.99283 | -0.13796 | 0.4 | 1 | 1.1 | 0.9
13 | 1 | 0 | 0 | 0 | 0 | 1 | 0.99636 | -0.069792 | 0.4 | 1 | 1.1 | 0.9
17 | 1 | 0.011001 | 0.002757 | 0 | 0 | 1 | 0.99239 | -0.14651 | 0.4 | 1 | 1.1 | 0.9
14 | 1 | 0.029125 | 0.0072995 | 0 | 0 | 1 | 0.99553 | -0.085779 | 0.4 | 1 | 1.1 | 0.9
11 | 1 | 0 | 0 | 0 | 0 | 1 | 0.99739 | -0.049946 | 0.4 | 1 | 1.1 | 0.9
12 | 3 | 0 | 0 | 0 | 0 | 1 | 1 | 0 | 0.4 | 1 | 1.1 | 0.9
21 | 1 | 0.064947 | 0.016277 | 0 | 0 | 1 | 0.99651 | -0.067117 | 0.4 | 1 | 1.1 | 0.9
9 | 1 | 0 | 0 | 0 | 0 | 1 | 0.99937 | -0.012057 | 0.4 | 1 | 1.1 | 0.9
8 | 1 | 0.073205 | 0.018347 | 0 | 0 | 1 | 0.99852 | -0.02848 | 0.4 | 1 | 1.1 | 0.9
18 | 1 | 0.010981 | 0.0027522 | 0 | 0 | 1 | 0.99229 | -0.14827 | 0.4 | 1 | 1.1 | 0.9
6 | 1 | 0.05708 | 0.014305 | 0 | 0 | 1 | 0.99632 | -0.070784 | 0.4 | 1 | 1.1 | 0.9
7 | 1 | 0.056628 | 0.014192 | 0 | 0 | 1 | 0.9952 | -0.092363 | 0.4 | 1 | 1.1 | 0.9
10 | 1 | 0.029338 | 0.0073528 | 0 | 0 | 1 | 0.99706 | -0.056398 | 0.4 | 1 | 1.1 | 0.9
19 | 1 | 0.029266 | 0.0073346 | 0 | 0 | 1 | 0.99516 | -0.093084 | 0.4 | 1 | 1.1 | 0.9
15 | 1 | 0.042972 | 0.01077 | 0 | 0 | 1 | 0.99553 | -0.085812 | 0.4 | 1 | 1.1 | 0.9
20 | 1 | 0.029484 | 0.0073894 | 0 | 0 | 1 | 0.99445 | -0.10687 | 0.4 | 1 | 1.1 | 0.9

## generator_data
GEN_BUS | PG | QG | QMAX | QMIN | VG | MBASE | GEN_STATUS | PMAX | PMIN
12 | 0.45764 | 0.11536 | 10 | -10 | 1 | 100 | 1 | 10 | 0

## branch_data
F_BUS | T_BUS | BR_R | BR_X | BR_B | RATE_A | RATE_B | RATE_C | TAP | SHIFT | BR_STATUS | ANGMIN | ANGMAX | P_in | Q_in | P_out | Q_out
1 | 3 | 4.5568 | 2.9163 | 7.652e-09 | 0 | 0 | 0 | 0 | 0 | 1 | -90 | 90 | -0.011457 | -0.0028713 | 0.011463 | 0.0028747
3 | 4 | 1.7382 | 1.1124 | 2.9189e-09 | 0 | 0 | 0 | 0 | 0 | 1 | -90 | 90 | 0.010431 | 0.0026159 | -0.010429 | -0.0026149
3 | 5 | 1.94 | 1.2416 | 3.2578e-09 | 0 | 0 | 0 | 0 | 0 | 1 | -90 | 90 | -0.021894 | -0.0054906 | 0.021905 | 0.0054967
2 | 4 | 3.6865 | 2.3594 | 6.1906e-09 | 0 | 0 | 0 | 0 | 0 | 1 | -90 | 90 | -0.010425 | -0.0026128 | 0.010429 | 0.0026149
5 | 13 | 6.8901 | 4.4096 | 1.157e-08 | 0 | 0 | 0 | 0 | 0 | 1 | -90 | 90 | -0.043897 | -0.011012 | 0.04404 | 0.011102
5 | 17 | 1.7165 | 1.0985 | 2.8824e-09 | 0 | 0 | 0 | 0 | 0 | 1 | -90 | 90 | 0.021992 | 0.0055152 | -0.021983 | -0.0055097
13 | 14 | 0.98589 | 0.63097 | 1.6556e-09 | 0 | 0 | 0 | 0 | 0 | 1 | -90 | 90 | 0.072153 | 0.018104 | -0.072098 | -0.018069
13 | 11 | 0.76227 | 0.48785 | 1.28e-09 | 0 | 0 | 0 | 0 | 0 | 1 | -90 | 90 | -0.11619 | -0.029207 | 0.1163 | 0.029277
17 | 18 | 0.708 | 0.45312 | 1.1889e-09 | 0 | 0 | 0 | 0 | 0 | 1 | -90 | 90 | 0.010982 | 0.0027527 | -0.010981 | -0.0027522
14 | 15 | 0.0034084 | 0.0021813 | 5.7235e-12 | 0 | 0 | 0 | 0 | 0 | 1 | -90 | 90 | 0.042972 | 0.01077 | -0.042972 | -0.01077
11 | 12 | 1.5367 | 0.98347 | 5.161e-09 | 0 | 0 | 0 | 0 | 0 | 1 | -90 | 90 | -0.14565 | -0.036636 | 0.146 | 0.036858
11 | 10 | 0.98019 | 0.62732 | 1.646e-09 | 0 | 0 | 0 | 0 | 0 | 1 | -90 | 90 | 0.029347 | 0.0073584 | -0.029338 | -0.0073528
12 | 21 | 2.4236 | 1.5511 | 4.0698e-09 | 0 | 0 | 0 | 0 | 0 | 1 | -90 | 90 | 0.12419 | 0.031314 | -0.12379 | -0.03106
12 | 9 | 0.28895 | 0.18493 | 9.7043e-10 | 0 | 0 | 0 | 0 | 0 | 1 | -90 | 90 | 0.18746 | 0.047191 | -0.18735 | -0.047122
21 | 19 | 1.9647 | 1.2574 | 3.2993e-09 | 0 | 0 | 0 | 0 | 0 | 1 | -90 | 90 | 0.058842 | 0.014782 | -0.058769 | -0.014736
9 | 8 | 0.39301 | 0.25152 | 1.3199e-09 | 0 | 0 | 0 | 0 | 0 | 1 | -90 | 90 | 0.18735 | 0.047122 | -0.1872 | -0.047029
8 | 6 | 1.659 | 1.0618 | 2.7859e-09 | 0 | 0 | 0 | 0 | 0 | 1 | -90 | 90 | 0.114 | 0.028682 | -0.11377 | -0.028535
6 | 7 | 1.6936 | 1.0839 | 2.8441e-09 | 0 | 0 | 0 | 0 | 0 | 1 | -90 | 90 | 0.056686 | 0.014229 | -0.056628 | -0.014192
19 | 20 | 2.0742 | 1.3275 | 3.4832e-09 | 0 | 0 | 0 | 0 | 0 | 1 | -90 | 90 | 0.029503 | 0.0074014 | -0.029484 | -0.0073894