## bus_data
BUS_I | BUS_TYPE | Pd | Qd | Gs | Bs | area | Vm | Va | baseKV | zone | Vmax | Vmin
1 | 1 | 0.0089459 | 0.0022421 | 0 | 0 | 1 | 0.97144 | -0.55176 | 0.4 | 1 | 1.1 | 0.9
2 | 1 | 0.0143 | 0.0035838 | 0 | 0 | 1 | 0.97224 | -0.53599 | 0.4 | 1 | 1.1 | 0.9
3 | 1 | 0 | 0 | 0 | 0 | 1 | 0.9713 | -0.5545 | 0.4 | 1 | 1.1 | 0.9
4 | 1 | 0.014385 | 0.0036053 | 0 | 0 | 1 | 0.97288 | -0.52344 | 0.4 | 1 | 1.1 | 0.9
5 | 1 | 0.016238 | 0.0040697 | 0 | 0 | 1 | 0.97105 | -0.55955 | 0.4 | 1 | 1.1 | 0.9
20 | 1 | 0.0017536 | 0.00043949 | 0 | 0 | 1 | 0.97298 | -0.5214 | 0.4 | 1 | 1.1 | 0.9
6 | 1 | 0 | 0 | 0 | 0 | 1 | 0.97482 | -0.48509 | 0.4 | 1 | 1.1 | 0.9
16 | 1 | 0 | 0 | 0 | 0 | 1 | 0.97834 | -0.41615 | 0.4 | 1 | 1.1 | 0.9
8 | 1 | 0 | 0 | 0 | 0 | 1 | 0.98118 | -0.36088 | 0.4 | 1 | 1.1 | 0.9
17 | 1 | 0.026641 | 0.0066768 | 0 | 0 | 1 | 0.98043 | -0.37564 | 0.4 | 1 | 1.1 | 0.9
12 | 1 | 0 | 0 | 0 | 0 | 1 | 0.98228 | -0.3396 | 0.4 | 1 | 1.1 | 0.9
13 | 1 | 0 | 0 | 0 | 0 | 1 | 0.98087 | -0.36702 | 0.4 | 1 | 1.1 | 0.9
15 | 1 | 0.0027539 | 0.00069018 | 0 | 0 | 1 | 0.98109 | -0.36272 | 0.4 | 1 | 1.1 | 0.9
9 | 1 | 0 | 0 | 0 | 0 | 1 | 0.99379 | -0.11775 | 0.4 | 1 | 1.1 | 0.9
10 | 1 | 0 | 0 | 0 | 0 | 1 | 0.99151 | -0.16123 | 0.4 | 1 | 1.1 | 0.9
21 | 1 | 0.008788 | 0.0022025 | 0 | 0 | 1 | 0.99497 | -0.095308 | 0.4 | 1 | 1.1 | 0.9
28 | 1 | 0.015137 | 0.0037937 | 0 | 0 | 1 | 0.99068 | -0.1772 | 0.4 | 1 | 1.1 | 0.9
11 | 1 | 0 | 0 | 0 | 0 | 1 | 0.98669 | -0.25415 | 0.4 | 1 | 1.1 | 0.9
30 | 1 | 0.010717 | 0.0026859 | 0 | 0 | 1 | 0.98767 | -0.23513 | 0.4 | 1 | 1.1 | 0.9
26 | 1 | 0 | 0 | 0 | 0 | 1 | 0.98597 | -0.26795 | 0.4 | 1 | 1.1 | 0.9
31 | 1 | 0.0077188 | 0.0019345 | 0 | 0 | 1 | 0.98651 | -0.25753 | 0.4 | 1 | 1.1 | 0.9
25 | 1 | 0.011785 | 0.0029536 | 0 | 0 | 1 | 0.98413 | -0.30371 | 0.4 | 1 | 1.1 | 0.9
22 | 1 | 0.030439 | 0.0076287 | 0 | 0 | 1 | 0.98159 | -0.353 | 0.4 | 1 | 1.1 | 0.9
35 | 1 | 0.010525 | 0.0026379 | 0 | 0 | 1 | 0.98067 | -0.37104 | 0.4 | 1 | 1.1 | 0.9
33 | 1 | 0.0032225 | 0.00080765 | 0 | 0 | 1 | 0.97828 | -0.41736 | 0.4 | 1 | 1.1 | 0.9
19 | 1 | 0.015532 | 0.0038927 | 0 | 0 | 1 | 0.99782 | -0.041196 | 0.4 | 1 | 1.1 | 0.9
29 | 1 | 0.010322 | 0.0025869 | 0 | 0 | 1 | 0.989 | -0.20943 | 0.4 | 1 | 1.1 | 0.9
27 | 1 | 0.011034 | 0.0027653 | 0 | 0 | 1 | 0.98581 | -0.27119 | 0.4 | 1 | 1.1 | 0.9
23 | 1 | 0.020121 | 0.0050427 | 0 | 0 | 1 | 0.98119 | -0.36096 | 0.4 | 1 | 1.1 | 0.9
18 | 3 | 0.013238 | 0.0033177 | 0 | 0 | 1 | 1 | 0 | 0.4 | 1 | 1.1 | 0.9
32 | 1 | 0.010042 | 0.0025168 | 0 | 0 | 1 | 0.98566 | -0.27394 | 0.4 | 1 | 1.1 | 0.9

## generator_data
GEN_BUS | PG | QG | QMAX | QMIN | VG | MBASE | GEN_STATUS | PMAX | PMIN
18 | 0.26775 | 0.068696 | 10 | -10 | 1 | 100 | 1 | 10 | 0

## branch_data
F_BUS | T_BUS | BR_R | BR_X | BR_B | RATE_A | RATE_B | RATE_C | TAP | SHIFT | BR_STATUS | ANGMIN | ANGMAX | P_in | Q_in | P_out | Q_out
1 | 2 | 2.6503 | 1.6962 | 4.4506e-09 | 0 | 0 | 0 | 0 | 0 | 1 | -90 | 90 | -0.025189 | -0.0063155 | 0.025208 | 0.0063272
1 | 3 | 0.71463 | 0.45736 | 1.2001e-09 | 0 | 0 | 0 | 0 | 0 | 1 | -90 | 90 | 0.016244 | 0.0040734 | -0.016242 | -0.0040722
2 | 4 | 1.3476 | 0.86248 | 2.263e-09 | 0 | 0 | 0 | 0 | 0 | 1 | -90 | 90 | -0.039507 | -0.0099111 | 0.039531 | 0.0099261
3 | 5 | 1.3137 | 0.84075 | 2.206e-09 | 0 | 0 | 0 | 0 | 0 | 1 | -90 | 90 | 0.016242 | 0.0040722 | -0.016238 | -0.0040699
4 | 20 | 0.16082 | 0.10293 | 2.7006e-10 | 0 | 0 | 0 | 0 | 0 | 1 | -90 | 90 | -0.053916 | -0.013531 | 0.053921 | 0.013535
20 | 6 | 2.7755 | 1.7763 | 4.6607e-09 | 0 | 0 | 0 | 0 | 0 | 1 | -90 | 90 | -0.055675 | -0.013974 | 0.055771 | 0.014036
6 | 16 | 5.2983 | 3.3909 | 8.8972e-09 | 0 | 0 | 0 | 0 | 0 | 1 | -90 | 90 | -0.055771 | -0.014035 | 0.055956 | 0.014153
16 | 33 | 1.6132 | 1.0325 | 2.709e-09 | 0 | 0 | 0 | 0 | 0 | 1 | -90 | 90 | 0.0032227 | 0.00080752 | -0.0032225 | -0.00080766
16 | 8 | 4.0413 | 2.5865 | 6.7865e-09 | 0 | 0 | 0 | 0 | 0 | 1 | -90 | 90 | -0.059179 | -0.01496 | 0.059336 | 0.01506
8 | 17 | 2.3903 | 1.5298 | 4.014e-09 | 0 | 0 | 0 | 0 | 0 | 1 | -90 | 90 | 0.026659 | 0.0066885 | -0.02664 | -0.0066769
8 | 12 | 0.9306 | 0.59559 | 3.1255e-09 | 0 | 0 | 0 | 0 | 0 | 1 | -90 | 90 | -0.099279 | -0.025079 | 0.099381 | 0.025143
8 | 13 | 2.5185 | 1.6119 | 4.2293e-09 | 0 | 0 | 0 | 0 | 0 | 1 | -90 | 90 | 0.01053 | 0.0026405 | -0.010527 | -0.002639
8 | 15 | 2.8948 | 1.8526 | 4.8611e-09 | 0 | 0 | 0 | 0 | 0 | 1 | -90 | 90 | 0.0027541 | 0.00068988 | -0.0027538 | -0.00069019
12 | 25 | 1.0414 | 0.66646 | 3.4974e-09 | 0 | 0 | 0 | 0 | 0 | 1 | -90 | 90 | -0.14998 | -0.03784 | 0.15024 | 0.038005
12 | 22 | 1.1454 | 0.73305 | 1.9234e-09 | 0 | 0 | 0 | 0 | 0 | 1 | -90 | 90 | 0.050599 | 0.012697 | -0.050567 | -0.012676
13 | 35 | 1.6453 | 1.053 | 2.7629e-09 | 0 | 0 | 0 | 0 | 0 | 1 | -90 | 90 | 0.010527 | 0.002639 | -0.010525 | -0.002638
9 | 10 | 0.84923 | 0.5435 | 2.8522e-09 | 0 | 0 | 0 | 0 | 0 | 1 | -90 | 90 | 0.22881 | 0.058401 | -0.22833 | -0.058094
9 | 21 | 0.44001 | 0.28161 | 1.4778e-09 | 0 | 0 | 0 | 0 | 0 | 1 | -90 | 90 | -0.22881 | -0.058401 | 0.22906 | 0.058559
10 | 28 | 0.311 | 0.19904 | 1.0445e-09 | 0 | 0 | 0 | 0 | 0 | 1 | -90 | 90 | 0.22833 | 0.058094 | -0.22815 | -0.057982
21 | 19 | 1.0252 | 0.65612 | 3.4431e-09 | 0 | 0 | 0 | 0 | 0 | 1 | -90 | 90 | -0.23785 | -0.060762 | 0.23847 | 0.061161
28 | 29 | 0.67099 | 0.42944 | 2.2536e-09 | 0 | 0 | 0 | 0 | 0 | 1 | -90 | 90 | 0.21302 | 0.054188 | -0.21269 | -0.053977
11 | 30 | 0.43751 | 0.28 | 1.4694e-09 | 0 | 0 | 0 | 0 | 0 | 1 | -90 | 90 | -0.19122 | -0.048433 | 0.1914 | 0.048545
11 | 26 | 0.33031 | 0.2114 | 1.1094e-09 | 0 | 0 | 0 | 0 | 0 | 1 | -90 | 90 | 0.1835 | 0.046498 | -0.18338 | -0.04642
11 | 31 | 1.9085 | 1.2214 | 3.2048e-09 | 0 | 0 | 0 | 0 | 0 | 1 | -90 | 90 | 0.00772 | 0.001935 | -0.0077187 | -0.0019345
30 | 29 | 0.56081 | 0.35892 | 1.8835e-09 | 0 | 0 | 0 | 0 | 0 | 1 | -90 | 90 | -0.20212 | -0.051231 | 0.20237 | 0.05139
26 | 27 | 0.66838 | 0.42776 | 1.1224e-09 | 0 | 0 | 0 | 0 | 0 | 1 | -90 | 90 | 0.021081 | 0.0052848 | -0.021077 | -0.0052829
26 | 25 | 0.96523 | 0.61775 | 3.2418e-09 | 0 | 0 | 0 | 0 | 0 | 1 | -90 | 90 | 0.1623 | 0.041136 | -0.16202 | -0.040958
22 | 23 | 1.7077 | 1.093 | 2.8678e-09 | 0 | 0 | 0 | 0 | 0 | 1 | -90 | 90 | 0.020128 | 0.0050474 | -0.02012 | -0.0050428
19 | 18 | 0.73577 | 0.47089 | 2.4711e-09 | 0 | 0 | 0 | 0 | 0 | 1 | -90 | 90 | -0.254 | -0.065053 | 0.25451 | 0.065378
27 | 32 | 1.1927 | 0.76333 | 2.0029e-09 | 0 | 0 | 0 | 0 | 0 | 1 | -90 | 90 | 0.010044 | 0.0025175 | -0.010042 | -0.0025169