## bus_data
BUS_I | BUS_TYPE | Pd | Qd | Gs | Bs | area | Vm | Va | baseKV | zone | Vmax | Vmin
1 | 1 | 0.072778 | 0.01824 | 0 | 0 | 1 | 0.99598 | -0.07716 | 0.4 | 1 | 1.1 | 0.9
2 | 1 | 0.082783 | 0.020747 | 0 | 0 | 1 | 0.99443 | -0.10711 | 0.4 | 1 | 1.1 | 0.9
3 | 1 | 0 | 0 | 0 | 0 | 1 | 0.99781 | -0.041914 | 0.4 | 1 | 1.1 | 0.9
5 | 1 | 0 | 0 | 0 | 0 | 1 | 0.99621 | -0.072861 | 0.4 | 1 | 1.1 | 0.9
6 | 1 | 0 | 0 | 0 | 0 | 1 | 0.99827 | -0.033202 | 0.4 | 1 | 1.1 | 0.9
4 | 1 | 0.024416 | 0.0061192 | 0 | 0 | 1 | 0.99563 | -0.084001 | 0.4 | 1 | 1.1 | 0.9
8 | 1 | 0 | 0 | 0 | 0 | 1 | 0.99515 | -0.09334 | 0.4 | 1 | 1.1 | 0.9
32 | 1 | 0.042946 | 0.010763 | 0 | 0 | 1 | 0.99708 | -0.055988 | 0.4 | 1 | 1.1 | 0.9
30 | 3 | 0.076122 | 0.019078 | 0 | 0 | 1 | 1 | 0 | 0.4 | 1 | 1.1 | 0.9
35 | 1 | 0.011279 | 0.0028267 | 0 | 0 | 1 | 0.99499 | -0.096433 | 0.4 | 1 | 1.1 | 0.9
9 | 1 | 0 | 0 | 0 | 0 | 1 | 0.99266 | -0.14008 | 0.4 | 1 | 1.1 | 0.9
34 | 1 | 0.031958 | 0.0080094 | 0 | 0 | 1 | 0.99189 | -0.15496 | 0.4 | 1 | 1.1 | 0.9
10 | 1 | 0 | 0 | 0 | 0 | 1 | 0.99207 | -0.15147 | 0.4 | 1 | 1.1 | 0.9
31 | 1 | 0.05004 | 0.012541 | 0 | 0 | 1 | 0.99561 | -0.083654 | 0.4 | 1 | 1.1 | 0.9
15 | 1 | 0 | 0 | 0 | 0 | 1 | 0.98918 | -0.2071 | 0.4 | 1 | 1.1 | 0.9
16 | 1 | 0 | 0 | 0 | 0 | 1 | 0.98902 | -0.21043 | 0.4 | 1 | 1.1 | 0.9
20 | 1 | 0.014081 | 0.003529 | 0 | 0 | 1 | 0.99178 | -0.15697 | 0.4 | 1 | 1.1 | 0.9
29 | 1 | 0.016174 | 0.0040535 | 0 | 0 | 1 | 0.98832 | -0.22381 | 0.4 | 1 | 1.1 | 0.9
27 | 1 | 0.016323 | 0.004091 | 0 | 0 | 1 | 0.98693 | -0.25055 | 0.4 | 1 | 1.1 | 0.9
17 | 1 | 0 | 0 | 0 | 0 | 1 | 0.98839 | -0.22282 | 0.4 | 1 | 1.1 | 0.9
22 | 1 | 0.015739 | 0.0039445 | 0 | 0 | 1 | 0.98845 | -0.22146 | 0.4 | 1 | 1.1 | 0.9
37 | 1 | 0.007051 | 0.0017672 | 0 | 0 | 1 | 0.98833 | -0.22383 | 0.4 | 1 | 1.1 | 0.9
18 | 1 | 0 | 0 | 0 | 0 | 1 | 0.9979 | -0.039897 | 0.4 | 1 | 1.1 | 0.9
24 | 1 | 0.040291 | 0.010098 | 0 | 0 | 1 | 0.97953 | -0.39468 | 0.4 | 1 | 1.1 | 0.9
23 | 1 | 0.040934 | 0.010259 | 0 | 0 | 1 | 0.98072 | -0.37151 | 0.4 | 1 | 1.1 | 0.9
33 | 1 | 0.015288 | 0.0038315 | 0 | 0 | 1 | 0.98801 | -0.2298 | 0.4 | 1 | 1.1 | 0.9
28 | 1 | 0.011653 | 0.0029204 | 0 | 0 | 1 | 0.98414 | -0.30466 | 0.4 | 1 | 1.1 | 0.9
25 | 1 | 0.013757 | 0.0034477 | 0 | 0 | 1 | 0.98267 | -0.33327 | 0.4 | 1 | 1.1 | 0.9
26 | 1 | 0.013306 | 0.0033347 | 0 | 0 | 1 | 0.98327 | -0.32169 | 0.4 | 1 | 1.1 | 0.9

## generator_data
GEN_BUS | PG | QG | QMAX | QMIN | VG | MBASE | GEN_STATUS | PMAX | PMIN
30 | 0.60132 | 0.15241 | 10 | -10 | 1 | 100 | 1 | 10 | 0

## branch_data
F_BUS | T_BUS | BR_R | BR_X | BR_B | RATE_A | RATE_B | RATE_C | TAP | SHIFT | BR_STATUS | ANGMIN | ANGMAX | P_in | Q_in | P_out | Q_out
1 | 2 | 1.606 | 1.0279 | 2.697e-09 | 0 | 0 | 0 | 0 | 0 | 1 | -90 | 90 | 0.082901 | 0.020823 | -0.082783 | -0.020747
1 | 3 | 1.0093 | 0.64594 | 3.3897e-09 | 0 | 0 | 0 | 0 | 0 | 1 | -90 | 90 | -0.15568 | -0.039063 | 0.15594 | 0.03923
3 | 5 | 3.8623 | 2.4719 | 6.4859e-09 | 0 | 0 | 0 | 0 | 0 | 1 | -90 | 90 | 0.035773 | 0.0089936 | -0.03572 | -0.0089605
3 | 6 | 0.20339 | 0.13017 | 1.0246e-09 | 0 | 0 | 0 | 0 | 0 | 1 | -90 | 90 | -0.19171 | -0.048224 | 0.19179 | 0.048275
5 | 8 | 8.0666 | 5.1626 | 1.3546e-08 | 0 | 0 | 0 | 0 | 0 | 1 | -90 | 90 | 0.011291 | 0.0028333 | -0.01128 | -0.0028276
5 | 4 | 2.0283 | 1.2981 | 3.4061e-09 | 0 | 0 | 0 | 0 | 0 | 1 | -90 | 90 | 0.024429 | 0.0061272 | -0.024416 | -0.0061192
6 | 32 | 2.3672 | 1.515 | 3.9751e-09 | 0 | 0 | 0 | 0 | 0 | 1 | -90 | 90 | 0.042993 | 0.010793 | -0.042946 | -0.010763
6 | 30 | 0.63432 | 0.40597 | 3.1956e-09 | 0 | 0 | 0 | 0 | 0 | 1 | -90 | 90 | -0.23479 | -0.059067 | 0.23516 | 0.059306
8 | 35 | 1.2173 | 0.77905 | 2.0441e-09 | 0 | 0 | 0 | 0 | 0 | 1 | -90 | 90 | 0.01128 | 0.0028276 | -0.011279 | -0.0028267
30 | 18 | 0.62264 | 0.39849 | 3.1367e-09 | 0 | 0 | 0 | 0 | 0 | 1 | -90 | 90 | 0.29004 | 0.074022 | -0.28948 | -0.073665
9 | 34 | 2.0542 | 1.3147 | 3.4496e-09 | 0 | 0 | 0 | 0 | 0 | 1 | -90 | 90 | 0.031981 | 0.0080236 | -0.031958 | -0.0080095
9 | 10 | 0.24553 | 0.15714 | 1.2369e-09 | 0 | 0 | 0 | 0 | 0 | 1 | -90 | 90 | 0.2062 | 0.052297 | -0.20609 | -0.052225
9 | 31 | 1.0567 | 0.67627 | 5.3233e-09 | 0 | 0 | 0 | 0 | 0 | 1 | -90 | 90 | -0.23818 | -0.06032 | 0.23883 | 0.060734
10 | 15 | 1.459 | 0.93379 | 4.9003e-09 | 0 | 0 | 0 | 0 | 0 | 1 | -90 | 90 | 0.16914 | 0.042937 | -0.16868 | -0.042648
10 | 16 | 11.3764 | 7.2809 | 1.9104e-08 | 0 | 0 | 0 | 0 | 0 | 1 | -90 | 90 | 0.022867 | 0.0057572 | -0.022802 | -0.0057179
10 | 20 | 1.7237 | 1.1032 | 2.8946e-09 | 0 | 0 | 0 | 0 | 0 | 1 | -90 | 90 | 0.014085 | 0.0035311 | -0.014081 | -0.003529
31 | 18 | 0.67989 | 0.43513 | 3.4251e-09 | 0 | 0 | 0 | 0 | 0 | 1 | -90 | 90 | -0.28887 | -0.073275 | 0.28948 | 0.073665
15 | 29 | 2.3272 | 1.4894 | 3.9079e-09 | 0 | 0 | 0 | 0 | 0 | 1 | -90 | 90 | 0.031491 | 0.0079032 | -0.031466 | -0.0078875
15 | 27 | 1.3954 | 0.89308 | 2.3433e-09 | 0 | 0 | 0 | 0 | 0 | 1 | -90 | 90 | 0.13719 | 0.034745 | -0.13691 | -0.034563
16 | 17 | 7.6975 | 4.9264 | 1.2926e-08 | 0 | 0 | 0 | 0 | 0 | 1 | -90 | 90 | 0.0070555 | 0.0017687 | -0.0070514 | -0.0017673
16 | 22 | 3.071 | 1.9655 | 5.1571e-09 | 0 | 0 | 0 | 0 | 0 | 1 | -90 | 90 | 0.015747 | 0.0039493 | -0.015739 | -0.0039445
29 | 33 | 1.7136 | 1.0967 | 2.8776e-09 | 0 | 0 | 0 | 0 | 0 | 1 | -90 | 90 | 0.015292 | 0.003834 | -0.015288 | -0.0038315
27 | 28 | 1.9638 | 1.2568 | 3.2978e-09 | 0 | 0 | 0 | 0 | 0 | 1 | -90 | 90 | 0.12058 | 0.030472 | -0.12027 | -0.030273
17 | 37 | 0.62664 | 0.40105 | 1.0523e-09 | 0 | 0 | 0 | 0 | 0 | 1 | -90 | 90 | 0.0070514 | 0.0017673 | -0.007051 | -0.0017672
24 | 23 | 2.4765 | 1.5849 | 4.1586e-09 | 0 | 0 | 0 | 0 | 0 | 1 | -90 | 90 | -0.040291 | -0.010098 | 0.040335 | 0.010126
23 | 25 | 2.0333 | 1.3013 | 3.4144e-09 | 0 | 0 | 0 | 0 | 0 | 1 | -90 | 90 | -0.081268 | -0.020385 | 0.081417 | 0.02048
28 | 26 | 0.68209 | 0.43654 | 1.1454e-09 | 0 | 0 | 0 | 0 | 0 | 1 | -90 | 90 | 0.10862 | 0.027352 | -0.10853 | -0.027296
25 | 26 | 0.52835 | 0.33815 | 8.8725e-10 | 0 | 0 | 0 | 0 | 0 | 1 | -90 | 90 | -0.095173 | -0.023927 | 0.095226 | 0.023961