## bus_data
BUS_I | BUS_TYPE | Pd | Qd | Gs | Bs | area | Vm | Va | baseKV | zone | Vmax | Vmin
1 | 1 | 0.031427 | 0.0078764 | 0 | 0 | 1 | 0.99329 | -0.12919 | 0.4 | 1 | 1.1 | 0.9
2 | 1 | 0.0095454 | 0.0023923 | 0 | 0 | 1 | 0.99322 | -0.13043 | 0.4 | 1 | 1.1 | 0.9
3 | 1 | 0.023563 | 0.0059054 | 0 | 0 | 1 | 0.99396 | -0.1161 | 0.4 | 1 | 1.1 | 0.9
4 | 1 | 0.010192 | 0.0025542 | 0 | 0 | 1 | 0.99307 | -0.13346 | 0.4 | 1 | 1.1 | 0.9
5 | 1 | 0.019311 | 0.0048398 | 0 | 0 | 1 | 0.99502 | -0.095613 | 0.4 | 1 | 1.1 | 0.9
38 | 1 | 0.03026 | 0.0075838 | 0 | 0 | 1 | 0.99551 | -0.086211 | 0.4 | 1 | 1.1 | 0.9
15 | 1 | 0 | 0 | 0 | 0 | 1 | 0.99725 | -0.052787 | 0.4 | 1 | 1.1 | 0.9
6 | 1 | 0.0070795 | 0.0017743 | 0 | 0 | 1 | 0.97764 | -0.43125 | 0.4 | 1 | 1.1 | 0.9
7 | 1 | 0.0042646 | 0.0010688 | 0 | 0 | 1 | 0.97746 | -0.43473 | 0.4 | 1 | 1.1 | 0.9
8 | 1 | 0 | 0 | 0 | 0 | 1 | 0.97817 | -0.42084 | 0.4 | 1 | 1.1 | 0.9
9 | 1 | 0.0046629 | 0.0011686 | 0 | 0 | 1 | 0.97711 | -0.44155 | 0.4 | 1 | 1.1 | 0.9
10 | 1 | 0.0054191 | 0.0013582 | 0 | 0 | 1 | 0.97816 | -0.42099 | 0.4 | 1 | 1.1 | 0.9
11 | 1 | 0.0072932 | 0.0018278 | 0 | 0 | 1 | 0.97868 | -0.41087 | 0.4 | 1 | 1.1 | 0.9
34 | 1 | 0.010865 | 0.002723 | 0 | 0 | 1 | 0.97693 | -0.44516 | 0.4 | 1 | 1.1 | 0.9
31 | 1 | 0.0077331 | 0.0019381 | 0 | 0 | 1 | 0.97968 | -0.39122 | 0.4 | 1 | 1.1 | 0.9
14 | 1 | 0 | 0 | 0 | 0 | 1 | 0.98437 | -0.29985 | 0.4 | 1 | 1.1 | 0.9
17 | 1 | 0 | 0 | 0 | 0 | 1 | 0.98458 | -0.29562 | 0.4 | 1 | 1.1 | 0.9
33 | 1 | 0.0079511 | 0.0019927 | 0 | 0 | 1 | 0.98206 | -0.34463 | 0.4 | 1 | 1.1 | 0.9
39 | 1 | 0.048193 | 0.012078 | 0 | 0 | 1 | 0.99718 | -0.054074 | 0.4 | 1 | 1.1 | 0.9
36 | 1 | 0.018653 | 0.0046749 | 0 | 0 | 1 | 0.99935 | -0.012427 | 0.4 | 1 | 1.1 | 0.9
16 | 1 | 0 | 0 | 0 | 0 | 1 | 0.99 | -0.19129 | 0.4 | 1 | 1.1 | 0.9
20 | 1 | 0 | 0 | 0 | 0 | 1 | 0.99149 | -0.16247 | 0.4 | 1 | 1.1 | 0.9
26 | 1 | 0.01136 | 0.0028471 | 0 | 0 | 1 | 0.98932 | -0.20447 | 0.4 | 1 | 1.1 | 0.9
47 | 1 | 0.0027772 | 0.00069604 | 0 | 0 | 1 | 0.98571 | -0.27392 | 0.4 | 1 | 1.1 | 0.9
18 | 1 | 0 | 0 | 0 | 0 | 1 | 0.99984 | -0.0030802 | 0.4 | 1 | 1.1 | 0.9
19 | 3 | 0 | 0 | 0 | 0 | 1 | 1 | 0 | 0.4 | 1 | 1.1 | 0.9
23 | 1 | 0 | 0 | 0 | 0 | 1 | 0.99978 | -0.0042942 | 0.4 | 1 | 1.1 | 0.9
37 | 1 | 0.007636 | 0.0019138 | 0 | 0 | 1 | 0.9997 | -0.0057834 | 0.4 | 1 | 1.1 | 0.9
45 | 1 | 0.018587 | 0.0046584 | 0 | 0 | 1 | 0.99933 | -0.012686 | 0.4 | 1 | 1.1 | 0.9
30 | 1 | 0.014172 | 0.0035517 | 0 | 0 | 1 | 0.99107 | -0.17047 | 0.4 | 1 | 1.1 | 0.9
27 | 1 | 0.015423 | 0.0038655 | 0 | 0 | 1 | 0.9939 | -0.11627 | 0.4 | 1 | 1.1 | 0.9
50 | 1 | 0.012903 | 0.0032339 | 0 | 0 | 1 | 0.99897 | -0.019834 | 0.4 | 1 | 1.1 | 0.9
35 | 1 | 0.006177 | 0.0015481 | 0 | 0 | 1 | 0.97682 | -0.44734 | 0.4 | 1 | 1.1 | 0.9
32 | 1 | 0.0077373 | 0.0019391 | 0 | 0 | 1 | 0.98081 | -0.36912 | 0.4 | 1 | 1.1 | 0.9
49 | 1 | 0.0048461 | 0.0012145 | 0 | 0 | 1 | 0.97649 | -0.45391 | 0.4 | 1 | 1.1 | 0.9
48 | 1 | 0.011864 | 0.0029734 | 0 | 0 | 1 | 0.97657 | -0.4522 | 0.4 | 1 | 1.1 | 0.9
24 | 1 | 0.014824 | 0.0037154 | 0 | 0 | 1 | 0.98881 | -0.21444 | 0.4 | 1 | 1.1 | 0.9
44 | 1 | 0.0038774 | 0.00097176 | 0 | 0 | 1 | 0.98608 | -0.26669 | 0.4 | 1 | 1.1 | 0.9
25 | 1 | 0.029667 | 0.0074352 | 0 | 0 | 1 | 0.98829 | -0.22447 | 0.4 | 1 | 1.1 | 0.9
29 | 1 | 0.013039 | 0.0032678 | 0 | 0 | 1 | 0.99758 | -0.046027 | 0.4 | 1 | 1.1 | 0.9
46 | 1 | 0.011345 | 0.0028433 | 0 | 0 | 1 | 0.98994 | -0.19213 | 0.4 | 1 | 1.1 | 0.9
28 | 1 | 0.012974 | 0.0032517 | 0 | 0 | 1 | 0.99566 | -0.082608 | 0.4 | 1 | 1.1 | 0.9
43 | 1 | 0.014589 | 0.0036563 | 0 | 0 | 1 | 0.9881 | -0.22759 | 0.4 | 1 | 1.1 | 0.9
40 | 1 | 0.0090129 | 0.0022589 | 0 | 0 | 1 | 0.98782 | -0.23307 | 0.4 | 1 | 1.1 | 0.9
41 | 1 | 0.0074522 | 0.0018677 | 0 | 0 | 1 | 0.98782 | -0.23302 | 0.4 | 1 | 1.1 | 0.9
42 | 1 | 0.0063248 | 0.0015852 | 0 | 0 | 1 | 0.98663 | -0.25609 | 0.4 | 1 | 1.1 | 0.9

## generator_data
GEN_BUS | PG | QG | QMAX | QMIN | VG | MBASE | GEN_STATUS | PMAX | PMIN
19 | 0.48706 | 0.12364 | 10 | -10 | 1 | 100 | 1 | 10 | 0

## branch_data
F_BUS | T_BUS | BR_R | BR_X | BR_B | RATE_A | RATE_B | RATE_C | TAP | SHIFT | BR_STATUS | ANGMIN | ANGMAX | P_in | Q_in | P_out | Q_out
1 | 2 | 0.27647 | 0.17694 | 4.6427e-10 | 0 | 0 | 0 | 0 | 0 | 1 | -90 | 90 | 0.01974 | 0.004948 | -0.019738 | -0.0049473
1 | 3 | 1.1323 | 0.72468 | 1.9015e-09 | 0 | 0 | 0 | 0 | 0 | 1 | -90 | 90 | -0.051167 | -0.012824 | 0.051199 | 0.012845
2 | 4 | 1.3181 | 0.84356 | 2.2134e-09 | 0 | 0 | 0 | 0 | 0 | 1 | -90 | 90 | 0.010193 | 0.002555 | -0.010192 | -0.0025542
3 | 5 | 1.2154 | 0.77786 | 2.041e-09 | 0 | 0 | 0 | 0 | 0 | 1 | -90 | 90 | -0.074761 | -0.01875 | 0.074834 | 0.018797
5 | 38 | 0.4439 | 0.28409 | 7.4542e-10 | 0 | 0 | 0 | 0 | 0 | 1 | -90 | 90 | -0.094146 | -0.023636 | 0.094188 | 0.023663
38 | 15 | 1.1966 | 0.76582 | 2.0094e-09 | 0 | 0 | 0 | 0 | 0 | 1 | -90 | 90 | -0.12445 | -0.031247 | 0.12465 | 0.031374
15 | 39 | 0.11906 | 0.0762 | 1.9994e-10 | 0 | 0 | 0 | 0 | 0 | 1 | -90 | 90 | 0.048196 | 0.01208 | -0.048193 | -0.012078
15 | 36 | 1.0452 | 0.66894 | 3.5104e-09 | 0 | 0 | 0 | 0 | 0 | 1 | -90 | 90 | -0.17284 | -0.043454 | 0.17318 | 0.043668
6 | 7 | 0.34878 | 0.22322 | 5.857e-10 | 0 | 0 | 0 | 0 | 0 | 1 | -90 | 90 | 0.042711 | 0.010716 | -0.042704 | -0.010712
6 | 8 | 0.89671 | 0.5739 | 1.5058e-09 | 0 | 0 | 0 | 0 | 0 | 1 | -90 | 90 | -0.04979 | -0.012491 | 0.049815 | 0.012506
7 | 9 | 0.76016 | 0.4865 | 1.2765e-09 | 0 | 0 | 0 | 0 | 0 | 1 | -90 | 90 | 0.038439 | 0.0096432 | -0.038427 | -0.0096353
8 | 10 | 0.12055 | 0.07715 | 2.0243e-10 | 0 | 0 | 0 | 0 | 0 | 1 | -90 | 90 | 0.0054191 | 0.0013582 | -0.0054191 | -0.0013582
8 | 11 | 0.77499 | 0.49599 | 1.3014e-09 | 0 | 0 | 0 | 0 | 0 | 1 | -90 | 90 | -0.055234 | -0.013865 | 0.05526 | 0.013881
9 | 34 | 0.45864 | 0.29353 | 7.7019e-10 | 0 | 0 | 0 | 0 | 0 | 1 | -90 | 90 | 0.033764 | 0.0084666 | -0.033758 | -0.008463
11 | 31 | 1.3518 | 0.86514 | 2.27e-09 | 0 | 0 | 0 | 0 | 0 | 1 | -90 | 90 | -0.062554 | -0.015709 | 0.062612 | 0.015746
34 | 35 | 0.40582 | 0.25973 | 6.8148e-10 | 0 | 0 | 0 | 0 | 0 | 1 | -90 | 90 | 0.022893 | 0.0057399 | -0.022891 | -0.0057385
31 | 32 | 1.3563 | 0.86802 | 2.2776e-09 | 0 | 0 | 0 | 0 | 0 | 1 | -90 | 90 | -0.070345 | -0.017685 | 0.07042 | 0.017732
14 | 17 | 0.21367 | 0.13675 | 3.5881e-10 | 0 | 0 | 0 | 0 | 0 | 1 | -90 | 90 | -0.086385 | -0.02184 | 0.086402 | 0.021851
14 | 33 | 2.2591 | 1.4458 | 3.7936e-09 | 0 | 0 | 0 | 0 | 0 | 1 | -90 | 90 | 0.086385 | 0.02184 | -0.0862 | -0.021722
17 | 47 | 1.0993 | 0.70355 | 1.846e-09 | 0 | 0 | 0 | 0 | 0 | 1 | -90 | 90 | -0.086402 | -0.021851 | 0.086492 | 0.021909
33 | 32 | 1.3564 | 0.86807 | 2.2777e-09 | 0 | 0 | 0 | 0 | 0 | 1 | -90 | 90 | 0.078248 | 0.019729 | -0.078157 | -0.019671
36 | 37 | 0.15565 | 0.099614 | 5.2274e-10 | 0 | 0 | 0 | 0 | 0 | 1 | -90 | 90 | -0.19183 | -0.048342 | 0.19189 | 0.048381
16 | 20 | 2.2708 | 1.4533 | 3.8132e-09 | 0 | 0 | 0 | 0 | 0 | 1 | -90 | 90 | -0.055922 | -0.014042 | 0.055999 | 0.014091
16 | 26 | 1.036 | 0.66306 | 1.7398e-09 | 0 | 0 | 0 | 0 | 0 | 1 | -90 | 90 | 0.055922 | 0.014042 | -0.055887 | -0.01402
20 | 30 | 0.22663 | 0.14504 | 7.6114e-10 | 0 | 0 | 0 | 0 | 0 | 1 | -90 | 90 | 0.15669 | 0.039755 | -0.15663 | -0.039716
20 | 27 | 0.96577 | 0.6181 | 3.2436e-09 | 0 | 0 | 0 | 0 | 0 | 1 | -90 | 90 | -0.21269 | -0.053846 | 0.21316 | 0.054148
26 | 24 | 0.98215 | 0.62857 | 1.6493e-09 | 0 | 0 | 0 | 0 | 0 | 1 | -90 | 90 | 0.044526 | 0.011173 | -0.044505 | -0.011159
47 | 44 | 0.35509 | 0.22726 | 5.963e-10 | 0 | 0 | 0 | 0 | 0 | 1 | -90 | 90 | -0.089269 | -0.022605 | 0.0893 | 0.022624
18 | 19 | 1.0696 | 0.68455 | 1.7962e-09 | 0 | 0 | 0 | 0 | 0 | 1 | -90 | 90 | -0.012914 | -0.0032395 | 0.012916 | 0.0032405
18 | 23 | 0.42148 | 0.26975 | 7.0779e-10 | 0 | 0 | 0 | 0 | 0 | 1 | -90 | 90 | 0.012914 | 0.0032395 | -0.012913 | -0.0032391
19 | 37 | 0.13037 | 0.083438 | 4.3786e-10 | 0 | 0 | 0 | 0 | 0 | 1 | -90 | 90 | 0.19958 | 0.050331 | -0.19953 | -0.050295
19 | 45 | 0.20943 | 0.13403 | 7.0337e-10 | 0 | 0 | 0 | 0 | 0 | 1 | -90 | 90 | 0.27457 | 0.070072 | -0.2744 | -0.069965
23 | 50 | 5.391 | 3.4502 | 9.0529e-09 | 0 | 0 | 0 | 0 | 0 | 1 | -90 | 90 | 0.012913 | 0.0032391 | -0.012903 | -0.0032339
45 | 29 | 0.58947 | 0.37726 | 1.9798e-09 | 0 | 0 | 0 | 0 | 0 | 1 | -90 | 90 | 0.25581 | 0.065306 | -0.2554 | -0.065043
30 | 46 | 0.67424 | 0.43151 | 2.2644e-09 | 0 | 0 | 0 | 0 | 0 | 1 | -90 | 90 | 0.14246 | 0.036165 | -0.14231 | -0.03607
27 | 28 | 0.65848 | 0.42143 | 2.2115e-09 | 0 | 0 | 0 | 0 | 0 | 1 | -90 | 90 | -0.22859 | -0.058013 | 0.22896 | 0.058251
35 | 48 | 1.2455 | 0.79712 | 2.0915e-09 | 0 | 0 | 0 | 0 | 0 | 1 | -90 | 90 | 0.016714 | 0.0041903 | -0.01671 | -0.0041881
49 | 48 | 1.5095 | 0.96608 | 2.5349e-09 | 0 | 0 | 0 | 0 | 0 | 1 | -90 | 90 | -0.004846 | -0.0012146 | 0.0048464 | 0.0012146
24 | 25 | 1.4806 | 0.9476 | 2.4864e-09 | 0 | 0 | 0 | 0 | 0 | 1 | -90 | 90 | 0.029681 | 0.0074441 | -0.029667 | -0.0074352
44 | 42 | 0.49944 | 0.31964 | 8.387e-10 | 0 | 0 | 0 | 0 | 0 | 1 | -90 | 90 | -0.093178 | -0.023596 | 0.093225 | 0.023626
29 | 28 | 0.67944 | 0.43484 | 2.2819e-09 | 0 | 0 | 0 | 0 | 0 | 1 | -90 | 90 | 0.24236 | 0.061775 | -0.24193 | -0.061502
46 | 43 | 1.1968 | 0.76595 | 2.0097e-09 | 0 | 0 | 0 | 0 | 0 | 1 | -90 | 90 | 0.13097 | 0.033227 | -0.13074 | -0.033084
43 | 41 | 0.20586 | 0.13175 | 3.4569e-10 | 0 | 0 | 0 | 0 | 0 | 1 | -90 | 90 | 0.11616 | 0.029428 | -0.11613 | -0.029409
40 | 41 | 0.0021808 | 0.0013957 | 3.6621e-12 | 0 | 0 | 0 | 0 | 0 | 1 | -90 | 90 | -0.10867 | -0.027541 | 0.10867 | 0.027541
40 | 42 | 1.017 | 0.65086 | 1.7078e-09 | 0 | 0 | 0 | 0 | 0 | 1 | -90 | 90 | 0.09966 | 0.025282 | -0.09955 | -0.025212