## bus_data
BUS_I | BUS_TYPE | Pd | Qd | Gs | Bs | area | Vm | Va | baseKV | zone | Vmax | Vmin
1 | 1 | 0.021839 | 0.0054734 | 0 | 0 | 1 | 0.97765 | -0.43156 | 0.4 | 1 | 1.1 | 0.9
2 | 1 | 0.0026243 | 0.0006577 | 0 | 0 | 1 | 0.97763 | -0.4318 | 0.4 | 1 | 1.1 | 0.9
3 | 1 | 0 | 0 | 0 | 0 | 1 | 0.97831 | -0.41851 | 0.4 | 1 | 1.1 | 0.9
4 | 1 | 0.0095488 | 0.0023931 | 0 | 0 | 1 | 0.97753 | -0.43377 | 0.4 | 1 | 1.1 | 0.9
5 | 1 | 0 | 0 | 0 | 0 | 1 | 0.97973 | -0.39064 | 0.4 | 1 | 1.1 | 0.9
24 | 1 | 0.0066578 | 0.0016686 | 0 | 0 | 1 | 0.98023 | -0.38094 | 0.4 | 1 | 1.1 | 0.9
7 | 1 | 0 | 0 | 0 | 0 | 1 | 0.98416 | -0.30413 | 0.4 | 1 | 1.1 | 0.9
8 | 1 | 0 | 0 | 0 | 0 | 1 | 0.9832 | -0.32282 | 0.4 | 1 | 1.1 | 0.9
20 | 1 | 0.010966 | 0.0027483 | 0 | 0 | 1 | 0.98546 | -0.27899 | 0.4 | 1 | 1.1 | 0.9
26 | 1 | 0.010042 | 0.0025168 | 0 | 0 | 1 | 0.98244 | -0.3378 | 0.4 | 1 | 1.1 | 0.9
9 | 1 | 0 | 0 | 0 | 0 | 1 | 0.99245 | -0.14402 | 0.4 | 1 | 1.1 | 0.9
10 | 1 | 0 | 0 | 0 | 0 | 1 | 0.9944 | -0.10678 | 0.4 | 1 | 1.1 | 0.9
19 | 1 | 0.066568 | 0.016683 | 0 | 0 | 1 | 0.9869 | -0.2511 | 0.4 | 1 | 1.1 | 0.9
15 | 1 | 0 | 0 | 0 | 0 | 1 | 0.99338 | -0.12645 | 0.4 | 1 | 1.1 | 0.9
16 | 1 | 0.031128 | 0.0078014 | 0 | 0 | 1 | 0.99734 | -0.050641 | 0.4 | 1 | 1.1 | 0.9
23 | 1 | 0.0067517 | 0.0016921 | 0 | 0 | 1 | 0.9809 | -0.36778 | 0.4 | 1 | 1.1 | 0.9
27 | 1 | 0.021005 | 0.0052645 | 0 | 0 | 1 | 0.99314 | -0.13097 | 0.4 | 1 | 1.1 | 0.9
25 | 1 | 0.0077714 | 0.0019477 | 0 | 0 | 1 | 0.9816 | -0.35415 | 0.4 | 1 | 1.1 | 0.9
13 | 1 | 0.020558 | 0.0051522 | 0 | 0 | 1 | 0.99057 | -0.18068 | 0.4 | 1 | 1.1 | 0.9
17 | 1 | 0.031572 | 0.0079128 | 0 | 0 | 1 | 0.99925 | -0.014285 | 0.4 | 1 | 1.1 | 0.9
11 | 1 | 0.020962 | 0.0052535 | 0 | 0 | 1 | 0.98936 | -0.20402 | 0.4 | 1 | 1.1 | 0.9
12 | 1 | 0.020812 | 0.0052161 | 0 | 0 | 1 | 0.98838 | -0.22304 | 0.4 | 1 | 1.1 | 0.9
14 | 1 | 0.021613 | 0.0054166 | 0 | 0 | 1 | 0.98763 | -0.2377 | 0.4 | 1 | 1.1 | 0.9
21 | 1 | 0.022151 | 0.0055514 | 0 | 0 | 1 | 0.98711 | -0.2477 | 0.4 | 1 | 1.1 | 0.9
22 | 1 | 0.021699 | 0.0054384 | 0 | 0 | 1 | 0.98686 | -0.25262 | 0.4 | 1 | 1.1 | 0.9
18 | 3 | 0.02771 | 0.0069449 | 0 | 0 | 1 | 1 | 0 | 0.4 | 1 | 1.1 | 0.9

## generator_data
GEN_BUS | PG | QG | QMAX | QMIN | VG | MBASE | GEN_STATUS | PMAX | PMIN
18 | 0.38581 | 0.098175 | 10 | -10 | 1 | 100 | 1 | 10 | 0

## branch_data
F_BUS | T_BUS | BR_R | BR_X | BR_B | RATE_A | RATE_B | RATE_C | TAP | SHIFT | BR_STATUS | ANGMIN | ANGMAX | P_in | Q_in | P_out | Q_out
1 | 2 | 0.084691 | 0.054202 | 1.4222e-10 | 0 | 0 | 0 | 0 | 0 | 1 | -90 | 90 | 0.012174 | 0.0030514 | -0.012174 | -0.0030513
1 | 3 | 1.645 | 1.0528 | 2.7624e-09 | 0 | 0 | 0 | 0 | 0 | 1 | -90 | 90 | -0.034013 | -0.008525 | 0.034034 | 0.0085382
2 | 4 | 0.88444 | 0.56604 | 1.4852e-09 | 0 | 0 | 0 | 0 | 0 | 1 | -90 | 90 | 0.0095495 | 0.0023936 | -0.0095486 | -0.0023932
3 | 5 | 3.5201 | 2.2529 | 5.9113e-09 | 0 | 0 | 0 | 0 | 0 | 1 | -90 | 90 | -0.034034 | -0.0085382 | 0.034079 | 0.0085666
5 | 24 | 1.2272 | 0.78539 | 2.0608e-09 | 0 | 0 | 0 | 0 | 0 | 1 | -90 | 90 | -0.034079 | -0.0085666 | 0.034095 | 0.0085765
24 | 23 | 1.3944 | 0.89245 | 2.3417e-09 | 0 | 0 | 0 | 0 | 0 | 1 | -90 | 90 | -0.040753 | -0.010245 | 0.040778 | 0.010261
7 | 8 | 1.2423 | 0.79505 | 2.0861e-09 | 0 | 0 | 0 | 0 | 0 | 1 | -90 | 90 | 0.065523 | 0.016532 | -0.065465 | -0.016495
7 | 20 | 1.6755 | 1.0723 | 2.8136e-09 | 0 | 0 | 0 | 0 | 0 | 1 | -90 | 90 | -0.065523 | -0.016532 | 0.065602 | 0.016582
8 | 26 | 0.99393 | 0.63611 | 1.6691e-09 | 0 | 0 | 0 | 0 | 0 | 1 | -90 | 90 | 0.065465 | 0.016495 | -0.065418 | -0.016465
20 | 19 | 1.5956 | 1.0212 | 2.6794e-09 | 0 | 0 | 0 | 0 | 0 | 1 | -90 | 90 | -0.076568 | -0.019331 | 0.076671 | 0.019396
26 | 25 | 1.2806 | 0.8196 | 2.1505e-09 | 0 | 0 | 0 | 0 | 0 | 1 | -90 | 90 | 0.055376 | 0.013948 | -0.055332 | -0.013921
9 | 10 | 1.1538 | 0.73845 | 5.8128e-09 | 0 | 0 | 0 | 0 | 0 | 1 | -90 | 90 | -0.14398 | -0.03655 | 0.14423 | 0.036715
9 | 19 | 3.2925 | 2.1072 | 1.1058e-08 | 0 | 0 | 0 | 0 | 0 | 1 | -90 | 90 | 0.14398 | 0.03655 | -0.14324 | -0.036079
10 | 15 | 0.58526 | 0.37457 | 1.9656e-09 | 0 | 0 | 0 | 0 | 0 | 1 | -90 | 90 | 0.14955 | 0.03777 | -0.14941 | -0.03768
10 | 16 | 0.85586 | 0.54775 | 4.3116e-09 | 0 | 0 | 0 | 0 | 0 | 1 | -90 | 90 | -0.29378 | -0.074484 | 0.29458 | 0.074993
15 | 13 | 1.8716 | 1.1978 | 3.1429e-09 | 0 | 0 | 0 | 0 | 0 | 1 | -90 | 90 | 0.1284 | 0.032413 | -0.12806 | -0.0322
15 | 27 | 0.95213 | 0.60937 | 1.5989e-09 | 0 | 0 | 0 | 0 | 0 | 1 | -90 | 90 | 0.02101 | 0.0052672 | -0.021005 | -0.0052645
16 | 17 | 0.50325 | 0.32208 | 2.5353e-09 | 0 | 0 | 0 | 0 | 0 | 1 | -90 | 90 | -0.3257 | -0.082794 | 0.32628 | 0.08316
23 | 25 | 1.2407 | 0.79405 | 2.0835e-09 | 0 | 0 | 0 | 0 | 0 | 1 | -90 | 90 | -0.04753 | -0.011953 | 0.047561 | 0.011973
13 | 11 | 0.95629 | 0.61203 | 1.6059e-09 | 0 | 0 | 0 | 0 | 0 | 1 | -90 | 90 | 0.10751 | 0.027048 | -0.10739 | -0.026972
17 | 18 | 0.1806 | 0.11558 | 9.0983e-10 | 0 | 0 | 0 | 0 | 0 | 1 | -90 | 90 | -0.35785 | -0.091072 | 0.35809 | 0.09123
11 | 12 | 0.96608 | 0.61829 | 1.6223e-09 | 0 | 0 | 0 | 0 | 0 | 1 | -90 | 90 | 0.086425 | 0.021718 | -0.086346 | -0.021668
12 | 14 | 0.97986 | 0.62711 | 1.6454e-09 | 0 | 0 | 0 | 0 | 0 | 1 | -90 | 90 | 0.065534 | 0.016452 | -0.065488 | -0.016423
14 | 21 | 0.99715 | 0.63818 | 1.6745e-09 | 0 | 0 | 0 | 0 | 0 | 1 | -90 | 90 | 0.043876 | 0.011006 | -0.043855 | -0.010993
21 | 22 | 0.989 | 0.63296 | 1.6608e-09 | 0 | 0 | 0 | 0 | 0 | 1 | -90 | 90 | 0.021704 | 0.0054415 | -0.021699 | -0.0054384