## bus_data
BUS_I | BUS_TYPE | Pd | Qd | Gs | Bs | area | Vm | Va | baseKV | zone | Vmax | Vmin
1 | 3 | 0.018808 | 0.0047136 | 0 | 0 | 1 | 1 | 0 | 0.4 | 1 | 1.1 | 0.9
2 | 1 | 0.024132 | 0.006048 | 0 | 0 | 1 | 0.99967 | -0.006326 | 0.4 | 1 | 1.1 | 0.9
3 | 1 | 0.022068 | 0.0055306 | 0 | 0 | 1 | 0.9996 | -0.0076944 | 0.4 | 1 | 1.1 | 0.9
4 | 1 | 0.050666 | 0.012698 | 0 | 0 | 1 | 0.99808 | -0.036732 | 0.4 | 1 | 1.1 | 0.9
5 | 1 | 0.023953 | 0.0060031 | 0 | 0 | 1 | 0.9993 | -0.013496 | 0.4 | 1 | 1.1 | 0.9
10 | 1 | 0 | 0 | 0 | 0 | 1 | 0.99706 | -0.0562 | 0.4 | 1 | 1.1 | 0.9
16 | 1 | 0.037634 | 0.0094319 | 0 | 0 | 1 | 0.99487 | -0.098334 | 0.4 | 1 | 1.1 | 0.9
8 | 1 | 0 | 0 | 0 | 0 | 1 | 0.99361 | -0.1227 | 0.4 | 1 | 1.1 | 0.9
9 | 1 | 0 | 0 | 0 | 0 | 1 | 0.99223 | -0.14925 | 0.4 | 1 | 1.1 | 0.9
17 | 1 | 0.037668 | 0.0094405 | 0 | 0 | 1 | 0.99397 | -0.11573 | 0.4 | 1 | 1.1 | 0.9
12 | 1 | 0.040664 | 0.010191 | 0 | 0 | 1 | 0.99152 | -0.16311 | 0.4 | 1 | 1.1 | 0.9
20 | 1 | 0.014337 | 0.0035933 | 0 | 0 | 1 | 0.98952 | -0.20184 | 0.4 | 1 | 1.1 | 0.9
19 | 1 | 0.017692 | 0.0044339 | 0 | 0 | 1 | 0.98961 | -0.20007 | 0.4 | 1 | 1.1 | 0.9
15 | 1 | 0.020898 | 0.0052375 | 0 | 0 | 1 | 0.99479 | -0.099837 | 0.4 | 1 | 1.1 | 0.9
11 | 1 | 0.023364 | 0.0058555 | 0 | 0 | 1 | 0.9915 | -0.16348 | 0.4 | 1 | 1.1 | 0.9
13 | 1 | 0.012785 | 0.0032043 | 0 | 0 | 1 | 0.99052 | -0.1824 | 0.4 | 1 | 1.1 | 0.9
14 | 1 | 0.01197 | 0.003 | 0 | 0 | 1 | 0.99015 | -0.18962 | 0.4 | 1 | 1.1 | 0.9
18 | 1 | 0.02007 | 0.0050301 | 0 | 0 | 1 | 0.98984 | -0.19563 | 0.4 | 1 | 1.1 | 0.9

## generator_data
GEN_BUS | PG | QG | QMAX | QMIN | VG | MBASE | GEN_STATUS | PMAX | PMIN
1 | 0.37854 | 0.09558 | 10 | -10 | 1 | 100 | 1 | 10 | 0

## branch_data
F_BUS | T_BUS | BR_R | BR_X | BR_B | RATE_A | RATE_B | RATE_C | TAP | SHIFT | BR_STATUS | ANGMIN | ANGMAX | P_in | Q_in | P_out | Q_out
1 | 2 | 0.090886 | 0.058167 | 4.5787e-10 | 0 | 0 | 0 | 0 | 0 | 1 | -90 | 90 | 0.31369 | 0.079317 | -0.31359 | -0.079257
1 | 3 | 0.74913 | 0.47944 | 1.258e-09 | 0 | 0 | 0 | 0 | 0 | 1 | -90 | 90 | 0.046044 | 0.011548 | -0.046027 | -0.011538
2 | 4 | 0.47258 | 0.30245 | 2.3808e-09 | 0 | 0 | 0 | 0 | 0 | 1 | -90 | 90 | 0.28946 | 0.073209 | -0.28904 | -0.072939
3 | 5 | 1.0845 | 0.69407 | 1.8211e-09 | 0 | 0 | 0 | 0 | 0 | 1 | -90 | 90 | 0.023959 | 0.0060071 | -0.023953 | -0.0060031
4 | 10 | 0.36627 | 0.23442 | 1.8452e-09 | 0 | 0 | 0 | 0 | 0 | 1 | -90 | 90 | 0.23837 | 0.060241 | -0.23815 | -0.060099
10 | 16 | 0.79016 | 0.5057 | 3.9807e-09 | 0 | 0 | 0 | 0 | 0 | 1 | -90 | 90 | 0.23815 | 0.060099 | -0.23767 | -0.059792
16 | 15 | 0.033436 | 0.021399 | 1.6844e-10 | 0 | 0 | 0 | 0 | 0 | 1 | -90 | 90 | 0.20003 | 0.05036 | -0.20002 | -0.050351
8 | 9 | 0.83277 | 0.53297 | 2.7969e-09 | 0 | 0 | 0 | 0 | 0 | 1 | -90 | 90 | 0.14127 | 0.035556 | -0.14109 | -0.035442
8 | 17 | 0.21898 | 0.14015 | 1.1032e-09 | 0 | 0 | 0 | 0 | 0 | 1 | -90 | 90 | -0.14127 | -0.035556 | 0.14132 | 0.035586
9 | 12 | 0.43393 | 0.27772 | 7.2869e-10 | 0 | 0 | 0 | 0 | 0 | 1 | -90 | 90 | 0.14109 | 0.035442 | -0.141 | -0.035382
17 | 15 | 0.39445 | 0.25245 | 1.9872e-09 | 0 | 0 | 0 | 0 | 0 | 1 | -90 | 90 | -0.17899 | -0.045027 | 0.17912 | 0.045114
12 | 11 | 0.016326 | 0.010449 | 2.7415e-11 | 0 | 0 | 0 | 0 | 0 | 1 | -90 | 90 | 0.10033 | 0.025191 | -0.10033 | -0.02519
20 | 19 | 0.54399 | 0.34816 | 9.1351e-10 | 0 | 0 | 0 | 0 | 0 | 1 | -90 | 90 | -0.014337 | -0.0035933 | 0.014339 | 0.003594
19 | 18 | 0.60748 | 0.38879 | 1.0201e-09 | 0 | 0 | 0 | 0 | 0 | 1 | -90 | 90 | -0.03203 | -0.008028 | 0.032037 | 0.0080322
11 | 13 | 1.0837 | 0.69354 | 1.8198e-09 | 0 | 0 | 0 | 0 | 0 | 1 | -90 | 90 | 0.076969 | 0.019334 | -0.0769 | -0.01929
13 | 14 | 0.49508 | 0.31685 | 8.3138e-10 | 0 | 0 | 0 | 0 | 0 | 1 | -90 | 90 | 0.064114 | 0.016086 | -0.064092 | -0.016072
14 | 18 | 0.50752 | 0.32481 | 8.5226e-10 | 0 | 0 | 0 | 0 | 0 | 1 | -90 | 90 | 0.052122 | 0.013072 | -0.052107 | -0.013062