## bus_data
BUS_I | BUS_TYPE | Pd | Qd | Gs | Bs | area | Vm | Va | baseKV | zone | Vmax | Vmin
1 | 3 | 0.035259 | 0.0088366 | 0 | 0 | 1 | 1 | 0 | 0.4 | 1 | 1.1 | 0.9
2 | 1 | 0.038944 | 0.0097604 | 0 | 0 | 1 | 0.99791 | -0.040144 | 0.4 | 1 | 1.1 | 0.9
3 | 1 | 0.051976 | 0.013026 | 0 | 0 | 1 | 0.99897 | -0.019663 | 0.4 | 1 | 1.1 | 0.9
4 | 1 | 0.099081 | 0.024832 | 0 | 0 | 1 | 0.99773 | -0.043642 | 0.4 | 1 | 1.1 | 0.9
5 | 1 | 0 | 0 | 0 | 0 | 1 | 0.99762 | -0.045426 | 0.4 | 1 | 1.1 | 0.9
7 | 1 | 0.044327 | 0.011109 | 0 | 0 | 1 | 0.99438 | -0.1076 | 0.4 | 1 | 1.1 | 0.9
10 | 1 | 0 | 0 | 0 | 0 | 1 | 0.98906 | -0.21035 | 0.4 | 1 | 1.1 | 0.9
12 | 1 | 0.047187 | 0.011826 | 0 | 0 | 1 | 0.98856 | -0.22013 | 0.4 | 1 | 1.1 | 0.9
9 | 1 | 0.04363 | 0.010935 | 0 | 0 | 1 | 0.98931 | -0.20552 | 0.4 | 1 | 1.1 | 0.9
8 | 1 | 0 | 0 | 0 | 0 | 1 | 0.99254 | -0.14298 | 0.4 | 1 | 1.1 | 0.9

## generator_data
GEN_BUS | PG | QG | QMAX | QMIN | VG | MBASE | GEN_STATUS | PMAX | PMIN
1 | 0.36189 | 0.091278 | 10 | -10 | 1 | 100 | 1 | 10 | 0

## branch_data
F_BUS | T_BUS | BR_R | BR_X | BR_B | RATE_A | RATE_B | RATE_C | TAP | SHIFT | BR_STATUS | ANGMIN | ANGMAX | P_in | Q_in | P_out | Q_out
1 | 2 | 1.301 | 0.83262 | 2.1847e-09 | 0 | 0 | 0 | 0 | 0 | 1 | -90 | 90 | 0.13831 | 0.034772 | -0.13804 | -0.034603
1 | 3 | 0.47051 | 0.30113 | 1.5802e-09 | 0 | 0 | 0 | 0 | 0 | 1 | -90 | 90 | 0.18833 | 0.047669 | -0.18815 | -0.047555
2 | 4 | 0.15756 | 0.10084 | 2.6459e-10 | 0 | 0 | 0 | 0 | 0 | 1 | -90 | 90 | 0.099097 | 0.024843 | -0.099081 | -0.024832
3 | 5 | 0.85157 | 0.54501 | 1.43e-09 | 0 | 0 | 0 | 0 | 0 | 1 | -90 | 90 | 0.13618 | 0.034529 | -0.13601 | -0.034421
5 | 7 | 2.0458 | 1.3093 | 3.4354e-09 | 0 | 0 | 0 | 0 | 0 | 1 | -90 | 90 | 0.13601 | 0.034421 | -0.1356 | -0.034163
7 | 8 | 1.7231 | 1.1028 | 2.8936e-09 | 0 | 0 | 0 | 0 | 0 | 1 | -90 | 90 | 0.091276 | 0.023054 | -0.091121 | -0.022955
10 | 12 | 0.90837 | 0.58135 | 1.5254e-09 | 0 | 0 | 0 | 0 | 0 | 1 | -90 | 90 | 0.047209 | 0.01184 | -0.047187 | -0.011826
10 | 9 | 0.44851 | 0.28705 | 7.5317e-10 | 0 | 0 | 0 | 0 | 0 | 1 | -90 | 90 | -0.047209 | -0.01184 | 0.04722 | 0.011847
9 | 8 | 3.0312 | 1.94 | 5.0902e-09 | 0 | 0 | 0 | 0 | 0 | 1 | -90 | 90 | -0.09085 | -0.022782 | 0.091121 | 0.022955