## bus_data
BUS_I | BUS_TYPE | Pd | Qd | Gs | Bs | area | Vm | Va | baseKV | zone | Vmax | Vmin
1 | 1 | 0.044388 | 0.011125 | 0 | 0 | 1 | 0.99601 | -0.076634 | 0.4 | 1 | 1.1 | 0.9
2 | 1 | 0.065114 | 0.016319 | 0 | 0 | 1 | 0.99663 | -0.064735 | 0.4 | 1 | 1.1 | 0.9
4 | 1 | 0 | 0 | 0 | 0 | 1 | 0.99819 | -0.034701 | 0.4 | 1 | 1.1 | 0.9
15 | 3 | 0.038214 | 0.0095773 | 0 | 0 | 1 | 1 | 0 | 0.4 | 1 | 1.1 | 0.9
7 | 1 | 0 | 0 | 0 | 0 | 1 | 0.99111 | -0.17076 | 0.4 | 1 | 1.1 | 0.9
14 | 1 | 0.098283 | 0.024632 | 0 | 0 | 1 | 0.99317 | -0.13113 | 0.4 | 1 | 1.1 | 0.9
13 | 1 | 0.070148 | 0.017581 | 0 | 0 | 1 | 0.989 | -0.21178 | 0.4 | 1 | 1.1 | 0.9
8 | 1 | 0 | 0 | 0 | 0 | 1 | 0.99478 | -0.10006 | 0.4 | 1 | 1.1 | 0.9
11 | 1 | 0 | 0 | 0 | 0 | 1 | 0.9972 | -0.053548 | 0.4 | 1 | 1.1 | 0.9
20 | 1 | 0.053176 | 0.013327 | 0 | 0 | 1 | 0.99328 | -0.12892 | 0.4 | 1 | 1.1 | 0.9
9 | 1 | 0 | 0 | 0 | 0 | 1 | 0.99293 | -0.13581 | 0.4 | 1 | 1.1 | 0.9
19 | 1 | 0.050291 | 0.012604 | 0 | 0 | 1 | 0.99219 | -0.15017 | 0.4 | 1 | 1.1 | 0.9
18 | 1 | 0.044548 | 0.011165 | 0 | 0 | 1 | 0.99648 | -0.067478 | 0.4 | 1 | 1.1 | 0.9
21 | 1 | 0.033011 | 0.0082734 | 0 | 0 | 1 | 0.99827 | -0.033085 | 0.4 | 1 | 1.1 | 0.9
12 | 1 | 0.050595 | 0.01268 | 0 | 0 | 1 | 0.98805 | -0.23017 | 0.4 | 1 | 1.1 | 0.9
16 | 1 | 0.01958 | 0.0049071 | 0 | 0 | 1 | 0.99549 | -0.086475 | 0.4 | 1 | 1.1 | 0.9
17 | 1 | 0.02244 | 0.005624 | 0 | 0 | 1 | 0.99528 | -0.090631 | 0.4 | 1 | 1.1 | 0.9

## generator_data
GEN_BUS | PG | QG | QMAX | QMIN | VG | MBASE | GEN_STATUS | PMAX | PMIN
15 | 0.59311 | 0.14994 | 10 | -10 | 1 | 100 | 1 | 10 | 0

## branch_data
F_BUS | T_BUS | BR_R | BR_X | BR_B | RATE_A | RATE_B | RATE_C | TAP | SHIFT | BR_STATUS | ANGMIN | ANGMAX | P_in | Q_in | P_out | Q_out
1 | 2 | 1.1927 | 0.76331 | 2.0028e-09 | 0 | 0 | 0 | 0 | 0 | 1 | -90 | 90 | -0.044388 | -0.011125 | 0.044413 | 0.01114
2 | 4 | 1.2231 | 0.78276 | 2.0538e-09 | 0 | 0 | 0 | 0 | 0 | 1 | -90 | 90 | -0.10953 | -0.02746 | 0.10968 | 0.02756
4 | 15 | 1.4179 | 0.90745 | 2.381e-09 | 0 | 0 | 0 | 0 | 0 | 1 | -90 | 90 | -0.10968 | -0.02756 | 0.10987 | 0.027676
15 | 21 | 0.33487 | 0.21432 | 2.2494e-09 | 0 | 0 | 0 | 0 | 0 | 1 | -90 | 90 | 0.44503 | 0.11269 | -0.44433 | -0.11223
7 | 14 | 1.4479 | 0.92666 | 2.4314e-09 | 0 | 0 | 0 | 0 | 0 | 1 | -90 | 90 | -0.12102 | -0.03044 | 0.12125 | 0.030587
7 | 13 | 1.493 | 0.95551 | 2.5071e-09 | 0 | 0 | 0 | 0 | 0 | 1 | -90 | 90 | 0.12102 | 0.03044 | -0.12079 | -0.030289
14 | 8 | 0.62827 | 0.40209 | 2.1101e-09 | 0 | 0 | 0 | 0 | 0 | 1 | -90 | 90 | -0.21954 | -0.055219 | 0.21986 | 0.055428
13 | 12 | 1.5916 | 1.0186 | 2.6727e-09 | 0 | 0 | 0 | 0 | 0 | 1 | -90 | 90 | 0.050639 | 0.012708 | -0.050595 | -0.01268
8 | 11 | 0.64127 | 0.41041 | 4.3075e-09 | 0 | 0 | 0 | 0 | 0 | 1 | -90 | 90 | -0.32352 | -0.081482 | 0.32424 | 0.081944
8 | 20 | 1.2353 | 0.79061 | 2.0745e-09 | 0 | 0 | 0 | 0 | 0 | 1 | -90 | 90 | 0.10366 | 0.026055 | -0.10352 | -0.025964
11 | 18 | 0.71672 | 0.4587 | 1.2036e-09 | 0 | 0 | 0 | 0 | 0 | 1 | -90 | 90 | 0.086668 | 0.021759 | -0.08661 | -0.021723
11 | 21 | 0.22321 | 0.14285 | 1.4993e-09 | 0 | 0 | 0 | 0 | 0 | 1 | -90 | 90 | -0.41091 | -0.1037 | 0.41132 | 0.10396
20 | 9 | 0.60581 | 0.38772 | 1.0173e-09 | 0 | 0 | 0 | 0 | 0 | 1 | -90 | 90 | 0.050342 | 0.012636 | -0.050325 | -0.012626
9 | 19 | 1.2606 | 0.80678 | 2.1169e-09 | 0 | 0 | 0 | 0 | 0 | 1 | -90 | 90 | 0.050325 | 0.012626 | -0.050291 | -0.012604
18 | 16 | 2.0102 | 1.2865 | 3.3756e-09 | 0 | 0 | 0 | 0 | 0 | 1 | -90 | 90 | 0.042062 | 0.010558 | -0.042024 | -0.010534
16 | 17 | 0.82269 | 0.52652 | 1.3815e-09 | 0 | 0 | 0 | 0 | 0 | 1 | -90 | 90 | 0.022444 | 0.0056267 | -0.02244 | -0.005624