## bus_data
BUS_I | BUS_TYPE | Pd | Qd | Gs | Bs | area | Vm | Va | baseKV | zone | Vmax | Vmin
1 | 1 | 0.01425 | 0.0035715 | 0 | 0 | 1 | 0.99428 | -0.11 | 0.4 | 1 | 1.1 | 0.9
2 | 1 | 0 | 0 | 0 | 0 | 1 | 0.99467 | -0.10253 | 0.4 | 1 | 1.1 | 0.9
4 | 1 | 0 | 0 | 0 | 0 | 1 | 0.99507 | -0.094773 | 0.4 | 1 | 1.1 | 0.9
19 | 1 | 0.015397 | 0.0038587 | 0 | 0 | 1 | 0.99552 | -0.086086 | 0.4 | 1 | 1.1 | 0.9
8 | 1 | 0 | 0 | 0 | 0 | 1 | 0.99422 | -0.11114 | 0.4 | 1 | 1.1 | 0.9
20 | 1 | 0.023161 | 0.0058047 | 0 | 0 | 1 | 0.99388 | -0.11775 | 0.4 | 1 | 1.1 | 0.9
17 | 1 | 0.010433 | 0.0026147 | 0 | 0 | 1 | 0.99442 | -0.10723 | 0.4 | 1 | 1.1 | 0.9
18 | 1 | 0 | 0 | 0 | 0 | 1 | 0.99564 | -0.083829 | 0.4 | 1 | 1.1 | 0.9
21 | 1 | 0.095589 | 0.023957 | 0 | 0 | 1 | 0.99789 | -0.040493 | 0.4 | 1 | 1.1 | 0.9
13 | 1 | 0.044178 | 0.011072 | 0 | 0 | 1 | 0.99911 | -0.017088 | 0.4 | 1 | 1.1 | 0.9
15 | 1 | 0.0086261 | 0.0021619 | 0 | 0 | 1 | 0.99468 | -0.10221 | 0.4 | 1 | 1.1 | 0.9
9 | 1 | 0.016763 | 0.0042012 | 0 | 0 | 1 | 0.9988 | -0.022897 | 0.4 | 1 | 1.1 | 0.9
10 | 1 | 0.0252 | 0.0063157 | 0 | 0 | 1 | 0.99666 | -0.064122 | 0.4 | 1 | 1.1 | 0.9
11 | 3 | 0.04833 | 0.012113 | 0 | 0 | 1 | 1 | 0 | 0.4 | 1 | 1.1 | 0.9
12 | 1 | 0.01383 | 0.0034661 | 0 | 0 | 1 | 0.99654 | -0.066491 | 0.4 | 1 | 1.1 | 0.9
16 | 1 | 0.0077705 | 0.0019475 | 0 | 0 | 1 | 0.99513 | -0.093539 | 0.4 | 1 | 1.1 | 0.9
14 | 1 | 0.014778 | 0.0037037 | 0 | 0 | 1 | 0.9948 | -0.10003 | 0.4 | 1 | 1.1 | 0.9

## generator_data
GEN_BUS | PG | QG | QMAX | QMIN | VG | MBASE | GEN_STATUS | PMAX | PMIN
11 | 0.33914 | 0.085316 | 10 | -10 | 1 | 100 | 1 | 10 | 0

## branch_data
F_BUS | T_BUS | BR_R | BR_X | BR_B | RATE_A | RATE_B | RATE_C | TAP | SHIFT | BR_STATUS | ANGMIN | ANGMAX | P_in | Q_in | P_out | Q_out
1 | 2 | 2.322 | 1.4861 | 3.8993e-09 | 0 | 0 | 0 | 0 | 0 | 1 | -90 | 90 | -0.01425 | -0.0035715 | 0.014255 | 0.0035743
2 | 4 | 2.4161 | 1.5463 | 4.0572e-09 | 0 | 0 | 0 | 0 | 0 | 1 | -90 | 90 | -0.014255 | -0.0035743 | 0.014261 | 0.0035773
4 | 19 | 2.7061 | 1.7319 | 4.5443e-09 | 0 | 0 | 0 | 0 | 0 | 1 | -90 | 90 | -0.014261 | -0.0035773 | 0.014267 | 0.0035806
19 | 18 | 0.33828 | 0.2165 | 5.6806e-10 | 0 | 0 | 0 | 0 | 0 | 1 | -90 | 90 | -0.029663 | -0.0074394 | 0.029666 | 0.0074414
8 | 20 | 1.2626 | 0.8081 | 2.1203e-09 | 0 | 0 | 0 | 0 | 0 | 1 | -90 | 90 | 0.023168 | 0.0058092 | -0.023161 | -0.0058047
8 | 17 | 0.74807 | 0.47877 | 1.2562e-09 | 0 | 0 | 0 | 0 | 0 | 1 | -90 | 90 | -0.023168 | -0.0058092 | 0.023173 | 0.0058118
17 | 15 | 0.66307 | 0.42437 | 1.1135e-09 | 0 | 0 | 0 | 0 | 0 | 1 | -90 | 90 | -0.033606 | -0.0084266 | 0.033614 | 0.0084316
18 | 16 | 0.66585 | 0.42614 | 1.1181e-09 | 0 | 0 | 0 | 0 | 0 | 1 | -90 | 90 | 0.06484 | 0.016278 | -0.06481 | -0.016259
18 | 12 | 0.8166 | 0.52263 | 1.3713e-09 | 0 | 0 | 0 | 0 | 0 | 1 | -90 | 90 | -0.094507 | -0.023719 | 0.094585 | 0.023769
21 | 13 | 1.0942 | 0.70031 | 1.8375e-09 | 0 | 0 | 0 | 0 | 0 | 1 | -90 | 90 | -0.095589 | -0.023957 | 0.095696 | 0.024025
13 | 11 | 0.54752 | 0.35041 | 9.1943e-10 | 0 | 0 | 0 | 0 | 0 | 1 | -90 | 90 | -0.13987 | -0.035097 | 0.13999 | 0.03517
15 | 14 | 0.22927 | 0.14673 | 3.8501e-10 | 0 | 0 | 0 | 0 | 0 | 1 | -90 | 90 | -0.04224 | -0.010594 | 0.042244 | 0.010596
9 | 10 | 1.3784 | 0.88217 | 2.3147e-09 | 0 | 0 | 0 | 0 | 0 | 1 | -90 | 90 | 0.13389 | 0.033727 | -0.13363 | -0.033559
9 | 11 | 0.68243 | 0.43676 | 2.292e-09 | 0 | 0 | 0 | 0 | 0 | 1 | -90 | 90 | -0.15065 | -0.037928 | 0.15082 | 0.038034
10 | 12 | 0.097446 | 0.062366 | 1.6364e-10 | 0 | 0 | 0 | 0 | 0 | 1 | -90 | 90 | 0.10843 | 0.027243 | -0.10841 | -0.027235
16 | 14 | 0.50503 | 0.32322 | 8.4809e-10 | 0 | 0 | 0 | 0 | 0 | 1 | -90 | 90 | 0.05704 | 0.014311 | -0.057022 | -0.0143