## bus_data
BUS_I | BUS_TYPE | Pd | Qd | Gs | Bs | area | Vm | Va | baseKV | zone | Vmax | Vmin
1 | 1 | 0.040348 | 0.010112 | 0 | 0 | 1 | 0.99726 | -0.052727 | 0.4 | 1 | 1.1 | 0.9
2 | 1 | 0.035472 | 0.0088902 | 0 | 0 | 1 | 0.99794 | -0.039549 | 0.4 | 1 | 1.1 | 0.9
3 | 1 | 0 | 0 | 0 | 0 | 1 | 0.99721 | -0.053675 | 0.4 | 1 | 1.1 | 0.9
4 | 3 | 0.054354 | 0.013622 | 0 | 0 | 1 | 1 | 0 | 0.4 | 1 | 1.1 | 0.9
8 | 1 | 0 | 0 | 0 | 0 | 1 | 0.99696 | -0.058526 | 0.4 | 1 | 1.1 | 0.9
7 | 1 | 0 | 0 | 0 | 0 | 1 | 0.99819 | -0.034477 | 0.4 | 1 | 1.1 | 0.9
6 | 1 | 0 | 0 | 0 | 0 | 1 | 0.99434 | -0.10841 | 0.4 | 1 | 1.1 | 0.9
11 | 1 | 0.040021 | 0.01003 | 0 | 0 | 1 | 0.99306 | -0.13308 | 0.4 | 1 | 1.1 | 0.9
9 | 1 | 0.023527 | 0.0058963 | 0 | 0 | 1 | 0.99771 | -0.043757 | 0.4 | 1 | 1.1 | 0.9
10 | 1 | 0.0082901 | 0.0020777 | 0 | 0 | 1 | 0.99686 | -0.060366 | 0.4 | 1 | 1.1 | 0.9
14 | 1 | 0.0283 | 0.0070927 | 0 | 0 | 1 | 0.99765 | -0.045009 | 0.4 | 1 | 1.1 | 0.9
12 | 1 | 0.046929 | 0.011761 | 0 | 0 | 1 | 0.98989 | -0.19436 | 0.4 | 1 | 1.1 | 0.9
13 | 1 | 0.075296 | 0.018871 | 0 | 0 | 1 | 0.9888 | -0.21543 | 0.4 | 1 | 1.1 | 0.9

## generator_data
GEN_BUS | PG | QG | QMAX | QMIN | VG | MBASE | GEN_STATUS | PMAX | PMIN
4 | 0.35431 | 0.089489 | 10 | -10 | 1 | 100 | 1 | 10 | 0

## branch_data
F_BUS | T_BUS | BR_R | BR_X | BR_B | RATE_A | RATE_B | RATE_C | TAP | SHIFT | BR_STATUS | ANGMIN | ANGMAX | P_in | Q_in | P_out | Q_out
1 | 2 | 1.2086 | 0.77351 | 2.0296e-09 | 0 | 0 | 0 | 0 | 0 | 1 | -90 | 90 | -0.048641 | -0.012191 | 0.048672 | 0.01221
1 | 3 | 0.50978 | 0.32626 | 8.5605e-10 | 0 | 0 | 0 | 0 | 0 | 1 | -90 | 90 | 0.0082931 | 0.0020789 | -0.0082927 | -0.0020788
2 | 4 | 2.1032 | 1.3461 | 3.5319e-09 | 0 | 0 | 0 | 0 | 0 | 1 | -90 | 90 | -0.084144 | -0.021101 | 0.084303 | 0.021202
3 | 8 | 2.607 | 1.6685 | 4.3778e-09 | 0 | 0 | 0 | 0 | 0 | 1 | -90 | 90 | 0.0082927 | 0.0020788 | -0.0082908 | -0.002078
4 | 7 | 0.72058 | 0.46117 | 2.4201e-09 | 0 | 0 | 0 | 0 | 0 | 1 | -90 | 90 | 0.21566 | 0.054664 | -0.2153 | -0.054436
8 | 10 | 0.98877 | 0.63281 | 1.6604e-09 | 0 | 0 | 0 | 0 | 0 | 1 | -90 | 90 | 0.0082908 | 0.002078 | -0.0082901 | -0.0020777
7 | 9 | 0.79929 | 0.51155 | 1.3422e-09 | 0 | 0 | 0 | 0 | 0 | 1 | -90 | 90 | 0.051851 | 0.013005 | -0.051828 | -0.01299
7 | 6 | 2.0272 | 1.2974 | 6.8084e-09 | 0 | 0 | 0 | 0 | 0 | 1 | -90 | 90 | 0.16345 | 0.041432 | -0.16287 | -0.041062
6 | 11 | 0.67313 | 0.4308 | 2.2607e-09 | 0 | 0 | 0 | 0 | 0 | 1 | -90 | 90 | 0.16287 | 0.041062 | -0.16268 | -0.04094
11 | 12 | 2.2092 | 1.4139 | 3.7099e-09 | 0 | 0 | 0 | 0 | 0 | 1 | -90 | 90 | 0.12266 | 0.03091 | -0.1223 | -0.030681
9 | 14 | 0.19743 | 0.12635 | 3.3153e-10 | 0 | 0 | 0 | 0 | 0 | 1 | -90 | 90 | 0.028302 | 0.0070937 | -0.0283 | -0.0070927
12 | 13 | 1.2274 | 0.78554 | 2.0612e-09 | 0 | 0 | 0 | 0 | 0 | 1 | -90 | 90 | 0.075371 | 0.018919 | -0.075296 | -0.018871