## bus_data
BUS_I | BUS_TYPE | Pd | Qd | Gs | Bs | area | Vm | Va | baseKV | zone | Vmax | Vmin
1 | 1 | 0.063877 | 0.016009 | 0 | 0 | 1 | 0.99464 | -0.10223 | 0.4 | 1 | 1.1 | 0.9
2 | 1 | 0.020522 | 0.0051433 | 0 | 0 | 1 | 0.99636 | -0.06935 | 0.4 | 1 | 1.1 | 0.9
3 | 1 | 0.033334 | 0.0083544 | 0 | 0 | 1 | 0.99462 | -0.10245 | 0.4 | 1 | 1.1 | 0.9
4 | 1 | 0 | 0 | 0 | 0 | 1 | 0.99848 | -0.028808 | 0.4 | 1 | 1.1 | 0.9
5 | 1 | 0.030393 | 0.0076172 | 0 | 0 | 1 | 0.99341 | -0.12563 | 0.4 | 1 | 1.1 | 0.9
6 | 1 | 0.030615 | 0.0076729 | 0 | 0 | 1 | 0.99942 | -0.011052 | 0.4 | 1 | 1.1 | 0.9
8 | 1 | 0 | 0 | 0 | 0 | 1 | 0.99281 | -0.13723 | 0.4 | 1 | 1.1 | 0.9
15 | 1 | 0.018893 | 0.004735 | 0 | 0 | 1 | 0.99944 | -0.010544 | 0.4 | 1 | 1.1 | 0.9
7 | 1 | 0 | 0 | 0 | 0 | 1 | 0.99174 | -0.15759 | 0.4 | 1 | 1.1 | 0.9
36 | 1 | 0.0047071 | 0.0011797 | 0 | 0 | 1 | 0.98897 | -0.21083 | 0.4 | 1 | 1.1 | 0.9
35 | 1 | 0.011938 | 0.0029919 | 0 | 0 | 1 | 0.99266 | -0.14 | 0.4 | 1 | 1.1 | 0.9
9 | 1 | 0 | 0 | 0 | 0 | 1 | 0.98732 | -0.24274 | 0.4 | 1 | 1.1 | 0.9
13 | 1 | 0 | 0 | 0 | 0 | 1 | 0.98669 | -0.25504 | 0.4 | 1 | 1.1 | 0.9
10 | 1 | 0 | 0 | 0 | 0 | 1 | 0.97876 | -0.40957 | 0.4 | 1 | 1.1 | 0.9
14 | 1 | 0 | 0 | 0 | 0 | 1 | 0.97856 | -0.41358 | 0.4 | 1 | 1.1 | 0.9
19 | 1 | 0.013876 | 0.0034775 | 0 | 0 | 1 | 0.97955 | -0.39404 | 0.4 | 1 | 1.1 | 0.9
11 | 1 | 0 | 0 | 0 | 0 | 1 | 0.98549 | -0.27823 | 0.4 | 1 | 1.1 | 0.9
25 | 1 | 0.0048145 | 0.0012066 | 0 | 0 | 1 | 0.984 | -0.30733 | 0.4 | 1 | 1.1 | 0.9
34 | 1 | 0.012676 | 0.003177 | 0 | 0 | 1 | 0.98533 | -0.28138 | 0.4 | 1 | 1.1 | 0.9
29 | 1 | 0.015745 | 0.0039461 | 0 | 0 | 1 | 0.9782 | -0.4207 | 0.4 | 1 | 1.1 | 0.9
16 | 3 | 0.057386 | 0.014382 | 0 | 0 | 1 | 1 | 0 | 0.4 | 1 | 1.1 | 0.9
17 | 1 | 0.027693 | 0.0069406 | 0 | 0 | 1 | 0.98069 | -0.37181 | 0.4 | 1 | 1.1 | 0.9
24 | 1 | 0.0053927 | 0.0013515 | 0 | 0 | 1 | 0.98318 | -0.32329 | 0.4 | 1 | 1.1 | 0.9
32 | 1 | 0.010106 | 0.0025329 | 0 | 0 | 1 | 0.98164 | -0.35347 | 0.4 | 1 | 1.1 | 0.9
31 | 1 | 0.0093865 | 0.0023525 | 0 | 0 | 1 | 0.98178 | -0.35077 | 0.4 | 1 | 1.1 | 0.9
33 | 1 | 0.0051749 | 0.001297 | 0 | 0 | 1 | 0.98525 | -0.2829 | 0.4 | 1 | 1.1 | 0.9
28 | 1 | 0.018935 | 0.0047455 | 0 | 0 | 1 | 0.97785 | -0.42749 | 0.4 | 1 | 1.1 | 0.9
18 | 1 | 0.0046754 | 0.0011718 | 0 | 0 | 1 | 0.98212 | -0.34378 | 0.4 | 1 | 1.1 | 0.9
20 | 1 | 0.0095443 | 0.002392 | 0 | 0 | 1 | 0.98264 | -0.33365 | 0.4 | 1 | 1.1 | 0.9
21 | 1 | 0.008297 | 0.0020794 | 0 | 0 | 1 | 0.98276 | -0.33146 | 0.4 | 1 | 1.1 | 0.9
22 | 1 | 0.0092834 | 0.0023266 | 0 | 0 | 1 | 0.98383 | -0.31048 | 0.4 | 1 | 1.1 | 0.9
23 | 1 | 0.017065 | 0.004277 | 0 | 0 | 1 | 0.98394 | -0.30843 | 0.4 | 1 | 1.1 | 0.9
26 | 1 | 0.025366 | 0.0063574 | 0 | 0 | 1 | 0.98308 | -0.32525 | 0.4 | 1 | 1.1 | 0.9
27 | 1 | 0.015268 | 0.0038266 | 0 | 0 | 1 | 0.98223 | -0.34189 | 0.4 | 1 | 1.1 | 0.9
30 | 1 | 0.005972 | 0.0014967 | 0 | 0 | 1 | 0.98178 | -0.35064 | 0.4 | 1 | 1.1 | 0.9

## generator_data
GEN_BUS | PG | QG | QMAX | QMIN | VG | MBASE | GEN_STATUS | PMAX | PMIN
16 | 0.49555 | 0.12598 | 10 | -10 | 1 | 100 | 1 | 10 | 0

## branch_data
F_BUS | T_BUS | BR_R | BR_X | BR_B | RATE_A | RATE_B | RATE_C | TAP | SHIFT | BR_STATUS | ANGMIN | ANGMAX | P_in | Q_in | P_out | Q_out
1 | 2 | 0.40179 | 0.25715 | 2.6989e-09 | 0 | 0 | 0 | 0 | 0 | 1 | -90 | 90 | -0.36623 | -0.092834 | 0.36681 | 0.093205
1 | 3 | 0.0032805 | 0.0020995 | 2.2035e-11 | 0 | 0 | 0 | 0 | 0 | 1 | -90 | 90 | 0.30235 | 0.076825 | -0.30235 | -0.076823
2 | 4 | 0.47073 | 0.30127 | 3.1619e-09 | 0 | 0 | 0 | 0 | 0 | 1 | -90 | 90 | -0.38733 | -0.098348 | 0.38809 | 0.098832
3 | 5 | 0.38544 | 0.24668 | 2.5891e-09 | 0 | 0 | 0 | 0 | 0 | 1 | -90 | 90 | 0.26901 | 0.068469 | -0.26871 | -0.068277
4 | 6 | 0.2068 | 0.13235 | 1.3891e-09 | 0 | 0 | 0 | 0 | 0 | 1 | -90 | 90 | -0.38809 | -0.098832 | 0.38842 | 0.099045
5 | 8 | 0.21739 | 0.13913 | 1.4602e-09 | 0 | 0 | 0 | 0 | 0 | 1 | -90 | 90 | 0.23832 | 0.06066 | -0.23819 | -0.060575
6 | 15 | 0.0054838 | 0.0035096 | 3.6835e-11 | 0 | 0 | 0 | 0 | 0 | 1 | -90 | 90 | -0.41903 | -0.10672 | 0.41904 | 0.10672
8 | 35 | 1.0249 | 0.65595 | 1.7211e-09 | 0 | 0 | 0 | 0 | 0 | 1 | -90 | 90 | 0.01194 | 0.0029928 | -0.011938 | -0.0029919
8 | 7 | 0.40101 | 0.25665 | 2.6936e-09 | 0 | 0 | 0 | 0 | 0 | 1 | -90 | 90 | 0.22625 | 0.057582 | -0.22603 | -0.05744
15 | 16 | 0.10894 | 0.069724 | 7.3178e-10 | 0 | 0 | 0 | 0 | 0 | 1 | -90 | 90 | -0.43794 | -0.11146 | 0.43816 | 0.1116
7 | 36 | 1.045 | 0.66883 | 7.0196e-09 | 0 | 0 | 0 | 0 | 0 | 1 | -90 | 90 | 0.22603 | 0.05744 | -0.22545 | -0.057071
36 | 9 | 0.63694 | 0.40764 | 4.2784e-09 | 0 | 0 | 0 | 0 | 0 | 1 | -90 | 90 | 0.22074 | 0.055892 | -0.2204 | -0.055676
9 | 13 | 0.24484 | 0.1567 | 8.2232e-10 | 0 | 0 | 0 | 0 | 0 | 1 | -90 | 90 | 0.2204 | 0.055676 | -0.22027 | -0.055593
13 | 34 | 0.80308 | 0.51397 | 2.6972e-09 | 0 | 0 | 0 | 0 | 0 | 1 | -90 | 90 | 0.14367 | 0.036281 | -0.14349 | -0.036165
13 | 11 | 1.3246 | 0.84775 | 2.2244e-09 | 0 | 0 | 0 | 0 | 0 | 1 | -90 | 90 | 0.076602 | 0.019312 | -0.076517 | -0.019258
10 | 14 | 0.49664 | 0.31785 | 8.3399e-10 | 0 | 0 | 0 | 0 | 0 | 1 | -90 | 90 | 0.034704 | 0.0087069 | -0.034697 | -0.0087028
10 | 19 | 1.9246 | 1.2317 | 3.2319e-09 | 0 | 0 | 0 | 0 | 0 | 1 | -90 | 90 | -0.034704 | -0.0087069 | 0.034729 | 0.0087231
14 | 29 | 0.88037 | 0.56344 | 1.4784e-09 | 0 | 0 | 0 | 0 | 0 | 1 | -90 | 90 | 0.034697 | 0.0087028 | -0.034685 | -0.0086954
19 | 17 | 1.9717 | 1.2619 | 3.3111e-09 | 0 | 0 | 0 | 0 | 0 | 1 | -90 | 90 | -0.048605 | -0.012201 | 0.048656 | 0.012233
11 | 25 | 1.658 | 1.0611 | 2.7842e-09 | 0 | 0 | 0 | 0 | 0 | 1 | -90 | 90 | 0.076517 | 0.019258 | -0.076411 | -0.019191
25 | 24 | 0.96777 | 0.61937 | 1.6251e-09 | 0 | 0 | 0 | 0 | 0 | 1 | -90 | 90 | 0.071597 | 0.017984 | -0.071542 | -0.017949
34 | 33 | 0.050656 | 0.03242 | 8.5064e-11 | 0 | 0 | 0 | 0 | 0 | 1 | -90 | 90 | 0.13081 | 0.032988 | -0.1308 | -0.032982
29 | 28 | 1.5374 | 0.98391 | 2.5816e-09 | 0 | 0 | 0 | 0 | 0 | 1 | -90 | 90 | 0.018941 | 0.0047493 | -0.018934 | -0.0047456
17 | 18 | 1.5866 | 1.0154 | 2.6643e-09 | 0 | 0 | 0 | 0 | 0 | 1 | -90 | 90 | -0.07635 | -0.019174 | 0.076452 | 0.019239
24 | 26 | 0.12854 | 0.082268 | 2.1586e-10 | 0 | 0 | 0 | 0 | 0 | 1 | -90 | 90 | 0.066149 | 0.016598 | -0.066143 | -0.016594
32 | 31 | 1.1538 | 0.73844 | 1.9376e-09 | 0 | 0 | 0 | 0 | 0 | 1 | -90 | 90 | -0.010106 | -0.0025329 | 0.010108 | 0.0025336
31 | 30 | 0.028862 | 0.018472 | 4.8467e-11 | 0 | 0 | 0 | 0 | 0 | 1 | -90 | 90 | -0.019494 | -0.0048861 | 0.019494 | 0.0048862
33 | 23 | 0.88657 | 0.56741 | 1.4888e-09 | 0 | 0 | 0 | 0 | 0 | 1 | -90 | 90 | 0.12563 | 0.031685 | -0.12548 | -0.031587
18 | 20 | 0.5419 | 0.34682 | 9.1e-10 | 0 | 0 | 0 | 0 | 0 | 1 | -90 | 90 | -0.081127 | -0.020411 | 0.081167 | 0.020436
20 | 21 | 0.1047 | 0.06701 | 1.7582e-10 | 0 | 0 | 0 | 0 | 0 | 1 | -90 | 90 | -0.090711 | -0.022828 | 0.09072 | 0.022834
21 | 22 | 0.9206 | 0.58918 | 1.5459e-09 | 0 | 0 | 0 | 0 | 0 | 1 | -90 | 90 | -0.099017 | -0.024913 | 0.099117 | 0.024977
22 | 23 | 0.082378 | 0.052722 | 1.3833e-10 | 0 | 0 | 0 | 0 | 0 | 1 | -90 | 90 | -0.1084 | -0.027303 | 0.10841 | 0.02731
26 | 27 | 1.7686 | 1.1319 | 2.97e-09 | 0 | 0 | 0 | 0 | 0 | 1 | -90 | 90 | 0.040777 | 0.010236 | -0.040745 | -0.010216
27 | 30 | 1.4838 | 0.94964 | 2.4917e-09 | 0 | 0 | 0 | 0 | 0 | 1 | -90 | 90 | 0.025477 | 0.0063895 | -0.025466 | -0.0063829