## bus_data
BUS_I | BUS_TYPE | Pd | Qd | Gs | Bs | area | Vm | Va | baseKV | zone | Vmax | Vmin
1 | 1 | 0.062007 | 0.01554 | 0 | 0 | 1 | 0.98932 | -0.20557 | 0.4 | 1 | 1.1 | 0.9
2 | 1 | 0.034711 | 0.0086993 | 0 | 0 | 1 | 0.99069 | -0.17897 | 0.4 | 1 | 1.1 | 0.9
4 | 1 | 0.035157 | 0.0088112 | 0 | 0 | 1 | 0.99249 | -0.14412 | 0.4 | 1 | 1.1 | 0.9
9 | 1 | 0 | 0 | 0 | 0 | 1 | 0.993 | -0.13431 | 0.4 | 1 | 1.1 | 0.9
5 | 1 | 0.032518 | 0.0081497 | 0 | 0 | 1 | 0.98645 | -0.26094 | 0.4 | 1 | 1.1 | 0.9
20 | 1 | 0.032583 | 0.0081662 | 0 | 0 | 1 | 0.98695 | -0.25135 | 0.4 | 1 | 1.1 | 0.9
6 | 1 | 0 | 0 | 0 | 0 | 1 | 0.99618 | -0.073051 | 0.4 | 1 | 1.1 | 0.9
15 | 1 | 0.045359 | 0.011368 | 0 | 0 | 1 | 0.99748 | -0.048206 | 0.4 | 1 | 1.1 | 0.9
7 | 1 | 0 | 0 | 0 | 0 | 1 | 0.99596 | -0.077273 | 0.4 | 1 | 1.1 | 0.9
8 | 1 | 0 | 0 | 0 | 0 | 1 | 0.99565 | -0.083207 | 0.4 | 1 | 1.1 | 0.9
19 | 1 | 0.027384 | 0.0068632 | 0 | 0 | 1 | 0.99847 | -0.029259 | 0.4 | 1 | 1.1 | 0.9
18 | 1 | 0.045672 | 0.011446 | 0 | 0 | 1 | 0.99453 | -0.10476 | 0.4 | 1 | 1.1 | 0.9
10 | 1 | 0 | 0 | 0 | 0 | 1 | 0.99347 | -0.12499 | 0.4 | 1 | 1.1 | 0.9
13 | 1 | 0.034137 | 0.0085555 | 0 | 0 | 1 | 0.99301 | -0.13401 | 0.4 | 1 | 1.1 | 0.9
11 | 1 | 0 | 0 | 0 | 0 | 1 | 0.98886 | -0.21408 | 0.4 | 1 | 1.1 | 0.9
14 | 1 | 0.047952 | 0.012018 | 0 | 0 | 1 | 0.98805 | -0.2299 | 0.4 | 1 | 1.1 | 0.9
12 | 1 | 0.037683 | 0.0094442 | 0 | 0 | 1 | 0.99182 | -0.15686 | 0.4 | 1 | 1.1 | 0.9
16 | 1 | 0.027813 | 0.0069705 | 0 | 0 | 1 | 0.99878 | -0.02335 | 0.4 | 1 | 1.1 | 0.9
17 | 3 | 0.02712 | 0.006797 | 0 | 0 | 1 | 1 | 0 | 0.4 | 1 | 1.1 | 0.9

## generator_data
GEN_BUS | PG | QG | QMAX | QMIN | VG | MBASE | GEN_STATUS | PMAX | PMIN
17 | 0.49349 | 0.125 | 10 | -10 | 1 | 100 | 1 | 10 | 0

## branch_data
F_BUS | T_BUS | BR_R | BR_X | BR_B | RATE_A | RATE_B | RATE_C | TAP | SHIFT | BR_STATUS | ANGMIN | ANGMAX | P_in | Q_in | P_out | Q_out
1 | 2 | 1.8845 | 1.2061 | 3.1646e-09 | 0 | 0 | 0 | 0 | 0 | 1 | -90 | 90 | -0.062007 | -0.01554 | 0.062085 | 0.01559
2 | 4 | 1.5881 | 1.0164 | 2.6668e-09 | 0 | 0 | 0 | 0 | 0 | 1 | -90 | 90 | -0.096796 | -0.02429 | 0.096957 | 0.024393
4 | 9 | 0.32868 | 0.21036 | 5.5194e-10 | 0 | 0 | 0 | 0 | 0 | 1 | -90 | 90 | -0.13211 | -0.033204 | 0.13218 | 0.033243
9 | 6 | 2.0597 | 1.3182 | 3.4588e-09 | 0 | 0 | 0 | 0 | 0 | 1 | -90 | 90 | -0.13218 | -0.033243 | 0.13256 | 0.033491
5 | 20 | 1.2883 | 0.82449 | 2.1633e-09 | 0 | 0 | 0 | 0 | 0 | 1 | -90 | 90 | -0.032518 | -0.0081498 | 0.032533 | 0.0081591
20 | 14 | 1.4396 | 0.92132 | 2.4174e-09 | 0 | 0 | 0 | 0 | 0 | 1 | -90 | 90 | -0.065116 | -0.016325 | 0.065183 | 0.016368
6 | 15 | 0.83911 | 0.53703 | 1.4091e-09 | 0 | 0 | 0 | 0 | 0 | 1 | -90 | 90 | -0.13256 | -0.033491 | 0.13272 | 0.033592
15 | 16 | 0.62626 | 0.40081 | 2.1033e-09 | 0 | 0 | 0 | 0 | 0 | 1 | -90 | 90 | -0.17808 | -0.04496 | 0.17829 | 0.045096
7 | 8 | 0.11441 | 0.073225 | 3.8426e-10 | 0 | 0 | 0 | 0 | 0 | 1 | -90 | 90 | 0.23175 | 0.058551 | -0.23169 | -0.058509
7 | 19 | 0.92828 | 0.5941 | 3.1177e-09 | 0 | 0 | 0 | 0 | 0 | 1 | -90 | 90 | -0.23175 | -0.058551 | 0.23229 | 0.058893
8 | 18 | 0.41493 | 0.26556 | 1.3936e-09 | 0 | 0 | 0 | 0 | 0 | 1 | -90 | 90 | 0.23169 | 0.058509 | -0.23145 | -0.058356
19 | 17 | 0.50769 | 0.32492 | 1.7051e-09 | 0 | 0 | 0 | 0 | 0 | 1 | -90 | 90 | -0.25967 | -0.065756 | 0.26004 | 0.06599
18 | 10 | 0.48461 | 0.31015 | 1.6276e-09 | 0 | 0 | 0 | 0 | 0 | 1 | -90 | 90 | 0.18578 | 0.04691 | -0.1856 | -0.046795
10 | 13 | 0.21585 | 0.13815 | 7.2495e-10 | 0 | 0 | 0 | 0 | 0 | 1 | -90 | 90 | 0.1856 | 0.046795 | -0.18552 | -0.046743
13 | 12 | 0.6691 | 0.42822 | 2.2472e-09 | 0 | 0 | 0 | 0 | 0 | 1 | -90 | 90 | 0.15138 | 0.038188 | -0.15121 | -0.038082
11 | 14 | 0.61304 | 0.39235 | 1.0295e-09 | 0 | 0 | 0 | 0 | 0 | 1 | -90 | 90 | 0.11322 | 0.02844 | -0.11313 | -0.028386
11 | 12 | 2.2249 | 1.424 | 3.7363e-09 | 0 | 0 | 0 | 0 | 0 | 1 | -90 | 90 | -0.11322 | -0.02844 | 0.11353 | 0.028638
16 | 17 | 0.5098 | 0.32627 | 1.7122e-09 | 0 | 0 | 0 | 0 | 0 | 1 | -90 | 90 | -0.20611 | -0.052067 | 0.20634 | 0.052214