## bus_data
BUS_I | BUS_TYPE | Pd | Qd | Gs | Bs | area | Vm | Va | baseKV | zone | Vmax | Vmin
1 | 1 | 0.046408 | 0.011631 | 0 | 0 | 1 | 0.99709 | -0.055716 | 0.4 | 1 | 1.1 | 0.9
2 | 1 | 0 | 0 | 0 | 0 | 1 | 0.99802 | -0.037854 | 0.4 | 1 | 1.1 | 0.9
3 | 1 | 0 | 0 | 0 | 0 | 1 | 0.99583 | -0.079979 | 0.4 | 1 | 1.1 | 0.9
4 | 1 | 0 | 0 | 0 | 0 | 1 | 0.99678 | -0.061767 | 0.4 | 1 | 1.1 | 0.9
5 | 1 | 0 | 0 | 0 | 0 | 1 | 0.99892 | -0.020577 | 0.4 | 1 | 1.1 | 0.9
18 | 1 | 0.023874 | 0.0059833 | 0 | 0 | 1 | 0.99365 | -0.12197 | 0.4 | 1 | 1.1 | 0.9
37 | 1 | 0.026904 | 0.0067429 | 0 | 0 | 1 | 0.99661 | -0.065112 | 0.4 | 1 | 1.1 | 0.9
35 | 1 | 0.018281 | 0.0045815 | 0 | 0 | 1 | 0.99571 | -0.082342 | 0.4 | 1 | 1.1 | 0.9
34 | 3 | 0.035306 | 0.0088486 | 0 | 0 | 1 | 1 | 0 | 0.4 | 1 | 1.1 | 0.9
33 | 1 | 0.028037 | 0.0070268 | 0 | 0 | 1 | 0.99769 | -0.044307 | 0.4 | 1 | 1.1 | 0.9
6 | 1 | 0 | 0 | 0 | 0 | 1 | 0.99378 | -0.11943 | 0.4 | 1 | 1.1 | 0.9
9 | 1 | 0 | 0 | 0 | 0 | 1 | 0.99546 | -0.087029 | 0.4 | 1 | 1.1 | 0.9
25 | 1 | 0.02609 | 0.0065387 | 0 | 0 | 1 | 0.99272 | -0.13986 | 0.4 | 1 | 1.1 | 0.9
12 | 1 | 0 | 0 | 0 | 0 | 1 | 0.99688 | -0.059701 | 0.4 | 1 | 1.1 | 0.9
26 | 1 | 0.055814 | 0.013988 | 0 | 0 | 1 | 0.99539 | -0.08849 | 0.4 | 1 | 1.1 | 0.9
11 | 1 | 0 | 0 | 0 | 0 | 1 | 0.99805 | -0.037541 | 0.4 | 1 | 1.1 | 0.9
14 | 1 | 0 | 0 | 0 | 0 | 1 | 0.99841 | -0.030532 | 0.4 | 1 | 1.1 | 0.9
36 | 1 | 0.031062 | 0.0077848 | 0 | 0 | 1 | 0.99759 | -0.046365 | 0.4 | 1 | 1.1 | 0.9
32 | 1 | 0.01905 | 0.0047743 | 0 | 0 | 1 | 0.99807 | -0.03714 | 0.4 | 1 | 1.1 | 0.9
17 | 1 | 0 | 0 | 0 | 0 | 1 | 0.99199 | -0.15389 | 0.4 | 1 | 1.1 | 0.9
24 | 1 | 0.030676 | 0.0076882 | 0 | 0 | 1 | 0.99072 | -0.17849 | 0.4 | 1 | 1.1 | 0.9
29 | 1 | 0.014396 | 0.003608 | 0 | 0 | 1 | 0.99276 | -0.13918 | 0.4 | 1 | 1.1 | 0.9
21 | 1 | 0.014652 | 0.0036721 | 0 | 0 | 1 | 0.99516 | -0.092925 | 0.4 | 1 | 1.1 | 0.9
22 | 1 | 0.030924 | 0.0077502 | 0 | 0 | 1 | 0.99018 | -0.18906 | 0.4 | 1 | 1.1 | 0.9
23 | 1 | 0.0074273 | 0.0018615 | 0 | 0 | 1 | 0.99044 | -0.18409 | 0.4 | 1 | 1.1 | 0.9
31 | 1 | 0.013382 | 0.0033538 | 0 | 0 | 1 | 0.99785 | -0.041235 | 0.4 | 1 | 1.1 | 0.9
30 | 1 | 0.014615 | 0.0036628 | 0 | 0 | 1 | 0.9912 | -0.16933 | 0.4 | 1 | 1.1 | 0.9
28 | 1 | 0.014616 | 0.0036631 | 0 | 0 | 1 | 0.99146 | -0.16438 | 0.4 | 1 | 1.1 | 0.9
19 | 1 | 0.0040132 | 0.0010058 | 0 | 0 | 1 | 0.99485 | -0.09904 | 0.4 | 1 | 1.1 | 0.9
20 | 1 | 0.014778 | 0.0037036 | 0 | 0 | 1 | 0.99486 | -0.098891 | 0.4 | 1 | 1.1 | 0.9
27 | 1 | 0.01428 | 0.003579 | 0 | 0 | 1 | 0.99197 | -0.15443 | 0.4 | 1 | 1.1 | 0.9

## generator_data
GEN_BUS | PG | QG | QMAX | QMIN | VG | MBASE | GEN_STATUS | PMAX | PMIN
34 | 0.4868 | 0.12286 | 10 | -10 | 1 | 100 | 1 | 10 | 0

## branch_data
F_BUS | T_BUS | BR_R | BR_X | BR_B | RATE_A | RATE_B | RATE_C | TAP | SHIFT | BR_STATUS | ANGMIN | ANGMAX | P_in | Q_in | P_out | Q_out
1 | 2 | 0.62148 | 0.39775 | 1.0436e-09 | 0 | 0 | 0 | 0 | 0 | 1 | -90 | 90 | -0.12855 | -0.032354 | 0.12866 | 0.032424
1 | 3 | 1.3204 | 0.84504 | 2.2173e-09 | 0 | 0 | 0 | 0 | 0 | 1 | -90 | 90 | 0.082137 | 0.020723 | -0.082042 | -0.020662
2 | 4 | 1.3561 | 0.8679 | 2.2772e-09 | 0 | 0 | 0 | 0 | 0 | 1 | -90 | 90 | 0.078795 | 0.019812 | -0.078705 | -0.019755
2 | 5 | 0.37331 | 0.23892 | 1.2538e-09 | 0 | 0 | 0 | 0 | 0 | 1 | -90 | 90 | -0.20745 | -0.052236 | 0.20762 | 0.052345
3 | 18 | 2.2771 | 1.4573 | 3.8238e-09 | 0 | 0 | 0 | 0 | 0 | 1 | -90 | 90 | 0.082042 | 0.020662 | -0.081878 | -0.020557
4 | 37 | 0.55361 | 0.35431 | 9.2966e-10 | 0 | 0 | 0 | 0 | 0 | 1 | -90 | 90 | 0.026909 | 0.0067455 | -0.026904 | -0.0067429
4 | 35 | 1.7696 | 1.1326 | 2.9717e-09 | 0 | 0 | 0 | 0 | 0 | 1 | -90 | 90 | 0.051796 | 0.013009 | -0.051745 | -0.012977
5 | 34 | 0.23881 | 0.15284 | 1.2031e-09 | 0 | 0 | 0 | 0 | 0 | 1 | -90 | 90 | -0.38749 | -0.097775 | 0.38788 | 0.09802
5 | 33 | 0.59233 | 0.37909 | 2.984e-09 | 0 | 0 | 0 | 0 | 0 | 1 | -90 | 90 | 0.17987 | 0.04543 | -0.17967 | -0.0453
18 | 29 | 1.3143 | 0.84118 | 2.2071e-09 | 0 | 0 | 0 | 0 | 0 | 1 | -90 | 90 | 0.058004 | 0.014574 | -0.057956 | -0.014544
35 | 21 | 1.4054 | 0.89947 | 2.3601e-09 | 0 | 0 | 0 | 0 | 0 | 1 | -90 | 90 | 0.033465 | 0.0083952 | -0.033448 | -0.0083847
34 | 14 | 2.1519 | 1.3772 | 3.6137e-09 | 0 | 0 | 0 | 0 | 0 | 1 | -90 | 90 | 0.063622 | 0.015994 | -0.06353 | -0.015935
33 | 12 | 0.45468 | 0.29099 | 2.2906e-09 | 0 | 0 | 0 | 0 | 0 | 1 | -90 | 90 | 0.15163 | 0.038273 | -0.15152 | -0.038201
6 | 9 | 1.5105 | 0.9667 | 2.5365e-09 | 0 | 0 | 0 | 0 | 0 | 1 | -90 | 90 | -0.095355 | -0.02399 | 0.095503 | 0.024084
6 | 25 | 0.94975 | 0.60784 | 1.5949e-09 | 0 | 0 | 0 | 0 | 0 | 1 | -90 | 90 | 0.095355 | 0.02399 | -0.095262 | -0.023931
9 | 12 | 0.80535 | 0.51543 | 2.7048e-09 | 0 | 0 | 0 | 0 | 0 | 1 | -90 | 90 | -0.15132 | -0.038075 | 0.15152 | 0.038202
9 | 26 | 0.11629 | 0.074424 | 1.9528e-10 | 0 | 0 | 0 | 0 | 0 | 1 | -90 | 90 | 0.055818 | 0.013991 | -0.055814 | -0.013988
25 | 17 | 0.89741 | 0.57434 | 1.507e-09 | 0 | 0 | 0 | 0 | 0 | 1 | -90 | 90 | 0.069172 | 0.017392 | -0.069126 | -0.017362
11 | 14 | 1.0078 | 0.64501 | 1.6924e-09 | 0 | 0 | 0 | 0 | 0 | 1 | -90 | 90 | -0.031075 | -0.007793 | 0.031085 | 0.0077995
11 | 36 | 1.2678 | 0.81136 | 2.1289e-09 | 0 | 0 | 0 | 0 | 0 | 1 | -90 | 90 | 0.031075 | 0.007793 | -0.031062 | -0.0077848
14 | 32 | 0.91001 | 0.58241 | 1.5282e-09 | 0 | 0 | 0 | 0 | 0 | 1 | -90 | 90 | 0.032445 | 0.008136 | -0.032434 | -0.0081296
32 | 31 | 1.3661 | 0.87427 | 2.294e-09 | 0 | 0 | 0 | 0 | 0 | 1 | -90 | 90 | 0.013384 | 0.0033553 | -0.013382 | -0.0033538
17 | 24 | 1.5699 | 1.0047 | 2.6363e-09 | 0 | 0 | 0 | 0 | 0 | 1 | -90 | 90 | 0.069126 | 0.017362 | -0.069045 | -0.017311
24 | 23 | 0.64214 | 0.41097 | 1.0783e-09 | 0 | 0 | 0 | 0 | 0 | 1 | -90 | 90 | 0.038369 | 0.0096227 | -0.038358 | -0.0096163
29 | 27 | 1.5466 | 0.98984 | 2.5972e-09 | 0 | 0 | 0 | 0 | 0 | 1 | -90 | 90 | 0.04356 | 0.010936 | -0.043529 | -0.010916
21 | 20 | 1.4091 | 0.90183 | 2.3663e-09 | 0 | 0 | 0 | 0 | 0 | 1 | -90 | 90 | 0.018796 | 0.0047126 | -0.018791 | -0.0047094
22 | 23 | 0.70596 | 0.45182 | 1.1855e-09 | 0 | 0 | 0 | 0 | 0 | 1 | -90 | 90 | -0.030924 | -0.0077502 | 0.030931 | 0.0077548
30 | 28 | 1.4924 | 0.95512 | 2.5061e-09 | 0 | 0 | 0 | 0 | 0 | 1 | -90 | 90 | -0.014615 | -0.0036628 | 0.014618 | 0.0036648
28 | 27 | 1.5005 | 0.96035 | 2.5198e-09 | 0 | 0 | 0 | 0 | 0 | 1 | -90 | 90 | -0.029234 | -0.0073279 | 0.029248 | 0.0073366
19 | 20 | 0.16456 | 0.10532 | 2.7634e-10 | 0 | 0 | 0 | 0 | 0 | 1 | -90 | 90 | -0.0040132 | -0.0010058 | 0.0040132 | 0.0010058