## bus_data
BUS_I | BUS_TYPE | Pd | Qd | Gs | Bs | area | Vm | Va | baseKV | zone | Vmax | Vmin
1 | 1 | 0.034701 | 0.0086968 | 0 | 0 | 1 | 0.99484 | -0.099037 | 0.4 | 1 | 1.1 | 0.9
2 | 1 | 0.01504 | 0.0037694 | 0 | 0 | 1 | 0.99661 | -0.065009 | 0.4 | 1 | 1.1 | 0.9
3 | 1 | 0 | 0 | 0 | 0 | 1 | 0.99364 | -0.12222 | 0.4 | 1 | 1.1 | 0.9
4 | 1 | 0.02139 | 0.0053609 | 0 | 0 | 1 | 0.99756 | -0.046759 | 0.4 | 1 | 1.1 | 0.9
5 | 1 | 0.037917 | 0.0095029 | 0 | 0 | 1 | 0.99151 | -0.16337 | 0.4 | 1 | 1.1 | 0.9
13 | 1 | 0 | 0 | 0 | 0 | 1 | 0.99816 | -0.035209 | 0.4 | 1 | 1.1 | 0.9
30 | 1 | 0.029844 | 0.0074796 | 0 | 0 | 1 | 0.99104 | -0.17243 | 0.4 | 1 | 1.1 | 0.9
7 | 3 | 0 | 0 | 0 | 0 | 1 | 1 | 0 | 0.4 | 1 | 1.1 | 0.9
8 | 1 | 0 | 0 | 0 | 0 | 1 | 0.99906 | -0.017982 | 0.4 | 1 | 1.1 | 0.9
19 | 1 | 0 | 0 | 0 | 0 | 1 | 0.99939 | -0.011781 | 0.4 | 1 | 1.1 | 0.9
25 | 1 | 0.022 | 0.0055137 | 0 | 0 | 1 | 0.99748 | -0.048146 | 0.4 | 1 | 1.1 | 0.9
33 | 1 | 0.027799 | 0.0069672 | 0 | 0 | 1 | 0.99866 | -0.025731 | 0.4 | 1 | 1.1 | 0.9
9 | 1 | 0 | 0 | 0 | 0 | 1 | 0.99283 | -0.13783 | 0.4 | 1 | 1.1 | 0.9
12 | 1 | 0 | 0 | 0 | 0 | 1 | 0.99359 | -0.12322 | 0.4 | 1 | 1.1 | 0.9
37 | 1 | 0.014232 | 0.0035668 | 0 | 0 | 1 | 0.99259 | -0.14247 | 0.4 | 1 | 1.1 | 0.9
43 | 1 | 0.014019 | 0.0035135 | 0 | 0 | 1 | 0.99257 | -0.14285 | 0.4 | 1 | 1.1 | 0.9
11 | 1 | 0 | 0 | 0 | 0 | 1 | 0.99204 | -0.15299 | 0.4 | 1 | 1.1 | 0.9
41 | 1 | 0.019033 | 0.0047702 | 0 | 0 | 1 | 0.99111 | -0.17107 | 0.4 | 1 | 1.1 | 0.9
16 | 1 | 0 | 0 | 0 | 0 | 1 | 0.99277 | -0.13894 | 0.4 | 1 | 1.1 | 0.9
29 | 1 | 0.045136 | 0.011312 | 0 | 0 | 1 | 0.99428 | -0.10988 | 0.4 | 1 | 1.1 | 0.9
28 | 1 | 0.0099916 | 0.0025041 | 0 | 0 | 1 | 0.99333 | -0.1282 | 0.4 | 1 | 1.1 | 0.9
21 | 1 | 0 | 0 | 0 | 0 | 1 | 0.99515 | -0.093093 | 0.4 | 1 | 1.1 | 0.9
42 | 1 | 0.013049 | 0.0032703 | 0 | 0 | 1 | 0.99302 | -0.13395 | 0.4 | 1 | 1.1 | 0.9
24 | 1 | 0.005991 | 0.0015015 | 0 | 0 | 1 | 0.99926 | -0.014152 | 0.4 | 1 | 1.1 | 0.9
22 | 1 | 0.020319 | 0.0050923 | 0 | 0 | 1 | 0.99892 | -0.020854 | 0.4 | 1 | 1.1 | 0.9
34 | 1 | 0.0092015 | 0.0023061 | 0 | 0 | 1 | 0.99504 | -0.095104 | 0.4 | 1 | 1.1 | 0.9
26 | 1 | 0.018201 | 0.0045616 | 0 | 0 | 1 | 0.99551 | -0.086078 | 0.4 | 1 | 1.1 | 0.9
32 | 1 | 0.012541 | 0.0031431 | 0 | 0 | 1 | 0.99829 | -0.032848 | 0.4 | 1 | 1.1 | 0.9
35 | 1 | 0.010685 | 0.0026779 | 0 | 0 | 1 | 0.99227 | -0.14878 | 0.4 | 1 | 1.1 | 0.9
40 | 1 | 0.014051 | 0.0035214 | 0 | 0 | 1 | 0.99049 | -0.18309 | 0.4 | 1 | 1.1 | 0.9
38 | 1 | 0.011113 | 0.0027852 | 0 | 0 | 1 | 0.98997 | -0.19309 | 0.4 | 1 | 1.1 | 0.9
39 | 1 | 0.01111 | 0.0027845 | 0 | 0 | 1 | 0.99014 | -0.18972 | 0.4 | 1 | 1.1 | 0.9
36 | 1 | 0.010598 | 0.0026562 | 0 | 0 | 1 | 0.99211 | -0.15184 | 0.4 | 1 | 1.1 | 0.9
27 | 1 | 0.014991 | 0.0037572 | 0 | 0 | 1 | 0.9941 | -0.11324 | 0.4 | 1 | 1.1 | 0.9
31 | 1 | 0.012531 | 0.0031407 | 0 | 0 | 1 | 0.9981 | -0.036387 | 0.4 | 1 | 1.1 | 0.9

## generator_data
GEN_BUS | PG | QG | QMAX | QMIN | VG | MBASE | GEN_STATUS | PMAX | PMIN
7 | 0.45785 | 0.11566 | 10 | -10 | 1 | 100 | 1 | 10 | 0

## branch_data
F_BUS | T_BUS | BR_R | BR_X | BR_B | RATE_A | RATE_B | RATE_C | TAP | SHIFT | BR_STATUS | ANGMIN | ANGMAX | P_in | Q_in | P_out | Q_out
1 | 2 | 1.4758 | 0.94453 | 2.4783e-09 | 0 | 0 | 0 | 0 | 0 | 1 | -90 | 90 | -0.10268 | -0.02582 | 0.10285 | 0.025927
1 | 3 | 1.5159 | 0.97015 | 2.5455e-09 | 0 | 0 | 0 | 0 | 0 | 1 | -90 | 90 | 0.067982 | 0.017123 | -0.067907 | -0.017075
2 | 4 | 0.69214 | 0.44297 | 1.1623e-09 | 0 | 0 | 0 | 0 | 0 | 1 | -90 | 90 | -0.11789 | -0.029696 | 0.11799 | 0.029762
3 | 5 | 2.6817 | 1.7163 | 4.5033e-09 | 0 | 0 | 0 | 0 | 0 | 1 | -90 | 90 | 0.067907 | 0.017075 | -0.067774 | -0.016991
4 | 13 | 0.37114 | 0.23753 | 6.2325e-10 | 0 | 0 | 0 | 0 | 0 | 1 | -90 | 90 | -0.13938 | -0.035123 | 0.13946 | 0.035172
5 | 30 | 1.3368 | 0.85555 | 2.2448e-09 | 0 | 0 | 0 | 0 | 0 | 1 | -90 | 90 | 0.029857 | 0.0074877 | -0.029844 | -0.0074796
13 | 21 | 2.2634 | 1.4485 | 3.8008e-09 | 0 | 0 | 0 | 0 | 0 | 1 | -90 | 90 | 0.11436 | 0.028851 | -0.11404 | -0.028649
13 | 8 | 0.30465 | 0.19498 | 1.0232e-09 | 0 | 0 | 0 | 0 | 0 | 1 | -90 | 90 | -0.25382 | -0.064023 | 0.25403 | 0.064157
7 | 8 | 0.26346 | 0.16862 | 1.3273e-09 | 0 | 0 | 0 | 0 | 0 | 1 | -90 | 90 | 0.30719 | 0.077596 | -0.30693 | -0.077427
7 | 19 | 2.0058 | 1.2837 | 3.3682e-09 | 0 | 0 | 0 | 0 | 0 | 1 | -90 | 90 | 0.026334 | 0.0066084 | -0.026319 | -0.0065993
7 | 25 | 1.7423 | 1.1151 | 2.9258e-09 | 0 | 0 | 0 | 0 | 0 | 1 | -90 | 90 | 0.12432 | 0.031458 | -0.12404 | -0.031275
8 | 33 | 0.65548 | 0.41951 | 1.1007e-09 | 0 | 0 | 0 | 0 | 0 | 1 | -90 | 90 | 0.052902 | 0.01327 | -0.052883 | -0.013257
19 | 24 | 1.7715 | 1.1338 | 2.9748e-09 | 0 | 0 | 0 | 0 | 0 | 1 | -90 | 90 | 0.0059917 | 0.0015016 | -0.005991 | -0.0015015
19 | 22 | 1.9981 | 1.2788 | 3.3553e-09 | 0 | 0 | 0 | 0 | 0 | 1 | -90 | 90 | 0.020327 | 0.0050976 | -0.020319 | -0.0050923
25 | 26 | 1.6625 | 1.064 | 2.7918e-09 | 0 | 0 | 0 | 0 | 0 | 1 | -90 | 90 | 0.10204 | 0.025762 | -0.10185 | -0.025643
33 | 32 | 1.2684 | 0.8118 | 2.13e-09 | 0 | 0 | 0 | 0 | 0 | 1 | -90 | 90 | 0.025083 | 0.0062902 | -0.025075 | -0.006285
9 | 12 | 1.304 | 0.83459 | 2.1898e-09 | 0 | 0 | 0 | 0 | 0 | 1 | -90 | 90 | -0.049553 | -0.012426 | 0.049588 | 0.012448
9 | 37 | 0.57666 | 0.36906 | 9.6837e-10 | 0 | 0 | 0 | 0 | 0 | 1 | -90 | 90 | 0.035531 | 0.0089105 | -0.035523 | -0.0089056
9 | 43 | 1.582 | 1.0125 | 2.6565e-09 | 0 | 0 | 0 | 0 | 0 | 1 | -90 | 90 | 0.014022 | 0.0035154 | -0.014019 | -0.0035135
12 | 29 | 0.99261 | 0.63527 | 1.6669e-09 | 0 | 0 | 0 | 0 | 0 | 1 | -90 | 90 | -0.059582 | -0.014953 | 0.05962 | 0.014977
12 | 28 | 2.2045 | 1.4109 | 3.7019e-09 | 0 | 0 | 0 | 0 | 0 | 1 | -90 | 90 | 0.009994 | 0.0025053 | -0.0099916 | -0.0025041
37 | 35 | 1.3081 | 0.83716 | 2.1966e-09 | 0 | 0 | 0 | 0 | 0 | 1 | -90 | 90 | 0.021291 | 0.0053388 | -0.021285 | -0.0053349
11 | 41 | 1.4403 | 0.9218 | 2.4187e-09 | 0 | 0 | 0 | 0 | 0 | 1 | -90 | 90 | 0.055385 | 0.01391 | -0.055337 | -0.01388
11 | 16 | 1.1213 | 0.71766 | 1.883e-09 | 0 | 0 | 0 | 0 | 0 | 1 | -90 | 90 | -0.055385 | -0.01391 | 0.055422 | 0.013934
41 | 40 | 1.4588 | 0.9336 | 2.4496e-09 | 0 | 0 | 0 | 0 | 0 | 1 | -90 | 90 | 0.036304 | 0.0091095 | -0.036283 | -0.0090964
16 | 42 | 0.39912 | 0.25544 | 6.7023e-10 | 0 | 0 | 0 | 0 | 0 | 1 | -90 | 90 | -0.055422 | -0.013934 | 0.055435 | 0.013942
29 | 21 | 0.71132 | 0.45524 | 1.1945e-09 | 0 | 0 | 0 | 0 | 0 | 1 | -90 | 90 | -0.10476 | -0.026289 | 0.10484 | 0.026343
21 | 34 | 0.97029 | 0.62098 | 1.6294e-09 | 0 | 0 | 0 | 0 | 0 | 1 | -90 | 90 | 0.0092023 | 0.0023065 | -0.0092015 | -0.0023061
42 | 27 | 1.3402 | 0.85774 | 2.2506e-09 | 0 | 0 | 0 | 0 | 0 | 1 | -90 | 90 | -0.068484 | -0.017212 | 0.068552 | 0.017255
26 | 27 | 1.4455 | 0.92514 | 2.4274e-09 | 0 | 0 | 0 | 0 | 0 | 1 | -90 | 90 | 0.083652 | 0.021082 | -0.083543 | -0.021013
32 | 31 | 1.2611 | 0.80709 | 2.1177e-09 | 0 | 0 | 0 | 0 | 0 | 1 | -90 | 90 | 0.012534 | 0.0031418 | -0.012531 | -0.0031407
35 | 36 | 1.2751 | 0.8161 | 2.1413e-09 | 0 | 0 | 0 | 0 | 0 | 1 | -90 | 90 | 0.0106 | 0.002657 | -0.010598 | -0.0026562
40 | 39 | 1.3117 | 0.83946 | 2.2026e-09 | 0 | 0 | 0 | 0 | 0 | 1 | -90 | 90 | 0.022232 | 0.005575 | -0.022225 | -0.0055707
38 | 39 | 1.3327 | 0.85293 | 2.238e-09 | 0 | 0 | 0 | 0 | 0 | 1 | -90 | 90 | -0.011113 | -0.0027852 | 0.011115 | 0.0027862