## bus_data
BUS_I | BUS_TYPE | Pd | Qd | Gs | Bs | area | Vm | Va | baseKV | zone | Vmax | Vmin
1 | 1 | 0.0046993 | 0.0011778 | 0 | 0 | 1 | 0.99658 | -0.065775 | 0.4 | 1 | 1.1 | 0.9
2 | 1 | 0 | 0 | 0 | 0 | 1 | 0.99678 | -0.061854 | 0.4 | 1 | 1.1 | 0.9
3 | 1 | 0.00029166 | 7.3097e-05 | 0 | 0 | 1 | 0.99658 | -0.065829 | 0.4 | 1 | 1.1 | 0.9
4 | 1 | 0 | 0 | 0 | 0 | 1 | 0.99753 | -0.047406 | 0.4 | 1 | 1.1 | 0.9
6 | 1 | 0 | 0 | 0 | 0 | 1 | 0.99475 | -0.1011 | 0.4 | 1 | 1.1 | 0.9
8 | 1 | 0 | 0 | 0 | 0 | 1 | 0.997 | -0.057708 | 0.4 | 1 | 1.1 | 0.9
9 | 1 | 0 | 0 | 0 | 0 | 1 | 0.99883 | -0.022347 | 0.4 | 1 | 1.1 | 0.9
7 | 1 | 0.0010681 | 0.00026768 | 0 | 0 | 1 | 0.99751 | -0.0478 | 0.4 | 1 | 1.1 | 0.9
22 | 1 | 0.0067081 | 0.0016812 | 0 | 0 | 1 | 0.99457 | -0.10456 | 0.4 | 1 | 1.1 | 0.9
21 | 1 | 0.001357 | 0.00034009 | 0 | 0 | 1 | 0.99679 | -0.061779 | 0.4 | 1 | 1.1 | 0.9
16 | 1 | 0 | 0 | 0 | 0 | 1 | 0.99724 | -0.052957 | 0.4 | 1 | 1.1 | 0.9
14 | 3 | 0.099281 | 0.024882 | 0 | 0 | 1 | 1 | 0 | 0.4 | 1 | 1.1 | 0.9
13 | 1 | 0 | 0 | 0 | 0 | 1 | 0.99661 | -0.065107 | 0.4 | 1 | 1.1 | 0.9
17 | 1 | 0.054717 | 0.013713 | 0 | 0 | 1 | 0.99607 | -0.07567 | 0.4 | 1 | 1.1 | 0.9
15 | 1 | 0.058289 | 0.014609 | 0 | 0 | 1 | 0.9979 | -0.04039 | 0.4 | 1 | 1.1 | 0.9
20 | 1 | 0.01501 | 0.0037618 | 0 | 0 | 1 | 0.99658 | -0.065682 | 0.4 | 1 | 1.1 | 0.9
19 | 1 | 0.055104 | 0.01381 | 0 | 0 | 1 | 0.99666 | -0.064213 | 0.4 | 1 | 1.1 | 0.9
18 | 1 | 0.022795 | 0.005713 | 0 | 0 | 1 | 0.99671 | -0.063192 | 0.4 | 1 | 1.1 | 0.9

## generator_data
GEN_BUS | PG | QG | QMAX | QMIN | VG | MBASE | GEN_STATUS | PMAX | PMIN
14 | 0.31997 | 0.080436 | 10 | -10 | 1 | 100 | 1 | 10 | 0

## branch_data
F_BUS | T_BUS | BR_R | BR_X | BR_B | RATE_A | RATE_B | RATE_C | TAP | SHIFT | BR_STATUS | ANGMIN | ANGMAX | P_in | Q_in | P_out | Q_out
1 | 2 | 3.4978 | 2.2386 | 5.8738e-09 | 0 | 0 | 0 | 0 | 0 | 1 | -90 | 90 | -0.0049909 | -0.0012507 | 0.0049919 | 0.0012507
1 | 3 | 0.81197 | 0.51966 | 1.3635e-09 | 0 | 0 | 0 | 0 | 0 | 1 | -90 | 90 | 0.00029166 | 7.2962e-05 | -0.00029166 | -7.3097e-05
2 | 4 | 5.4969 | 3.518 | 9.2307e-09 | 0 | 0 | 0 | 0 | 0 | 1 | -90 | 90 | -0.011714 | -0.002936 | 0.011722 | 0.0029402
2 | 6 | 25.9807 | 16.6277 | 4.3629e-08 | 0 | 0 | 0 | 0 | 0 | 1 | -90 | 90 | 0.0067218 | 0.0016853 | -0.0067092 | -0.0016815
4 | 8 | 2.8057 | 1.7957 | 4.7116e-09 | 0 | 0 | 0 | 0 | 0 | 1 | -90 | 90 | 0.016381 | 0.00411 | -0.016373 | -0.0041053
4 | 9 | 3.8388 | 2.4568 | 6.4464e-09 | 0 | 0 | 0 | 0 | 0 | 1 | -90 | 90 | -0.029171 | -0.0073177 | 0.029206 | 0.0073394
4 | 7 | 1.6416 | 1.0506 | 2.7567e-09 | 0 | 0 | 0 | 0 | 0 | 1 | -90 | 90 | 0.0010681 | 0.00026742 | -0.0010681 | -0.00026768
6 | 22 | 2.2809 | 1.4598 | 3.8302e-09 | 0 | 0 | 0 | 0 | 0 | 1 | -90 | 90 | 0.0067092 | 0.0016815 | -0.0067081 | -0.0016812
8 | 21 | 1.1077 | 0.70893 | 1.8601e-09 | 0 | 0 | 0 | 0 | 0 | 1 | -90 | 90 | 0.016373 | 0.0041053 | -0.01637 | -0.0041035
9 | 16 | 1.7544 | 1.1228 | 2.9461e-09 | 0 | 0 | 0 | 0 | 0 | 1 | -90 | 90 | 0.078054 | 0.019622 | -0.07794 | -0.019549
9 | 14 | 0.93457 | 0.59813 | 1.5694e-09 | 0 | 0 | 0 | 0 | 0 | 1 | -90 | 90 | -0.10726 | -0.026961 | 0.10737 | 0.027034
21 | 20 | 1.1578 | 0.74099 | 1.9443e-09 | 0 | 0 | 0 | 0 | 0 | 1 | -90 | 90 | 0.015013 | 0.0037634 | -0.01501 | -0.0037618
16 | 19 | 0.91001 | 0.58241 | 1.5282e-09 | 0 | 0 | 0 | 0 | 0 | 1 | -90 | 90 | 0.055134 | 0.013829 | -0.055104 | -0.01381
16 | 18 | 2.0004 | 1.2802 | 3.3592e-09 | 0 | 0 | 0 | 0 | 0 | 1 | -90 | 90 | 0.022806 | 0.0057198 | -0.022795 | -0.005713
14 | 15 | 1.5987 | 1.0231 | 2.6846e-09 | 0 | 0 | 0 | 0 | 0 | 1 | -90 | 90 | 0.11332 | 0.02852 | -0.1131 | -0.028381
13 | 17 | 0.859 | 0.54976 | 1.4425e-09 | 0 | 0 | 0 | 0 | 0 | 1 | -90 | 90 | 0.054744 | 0.013731 | -0.054717 | -0.013713
13 | 15 | 2.0137 | 1.2888 | 3.3815e-09 | 0 | 0 | 0 | 0 | 0 | 1 | -90 | 90 | -0.054744 | -0.013731 | 0.054809 | 0.013772