## bus_data
BUS_I | BUS_TYPE | Pd | Qd | Gs | Bs | area | Vm | Va | baseKV | zone | Vmax | Vmin
1 | 1 | 0.027141 | 0.0068022 | 0 | 0 | 1 | 0.98247 | -0.33657 | 0.4 | 1 | 1.1 | 0.9
13 | 1 | 0 | 0 | 0 | 0 | 1 | 0.98776 | -0.23354 | 0.4 | 1 | 1.1 | 0.9
53 | 1 | 0.038163 | 0.0095645 | 0 | 0 | 1 | 0.98825 | -0.2241 | 0.4 | 1 | 1.1 | 0.9
35 | 1 | 0 | 0 | 0 | 0 | 1 | 0.9761 | -0.45956 | 0.4 | 1 | 1.1 | 0.9
55 | 1 | 0.0024465 | 0.00061314 | 0 | 0 | 1 | 0.97605 | -0.46051 | 0.4 | 1 | 1.1 | 0.9
36 | 1 | 0 | 0 | 0 | 0 | 1 | 0.97654 | -0.45076 | 0.4 | 1 | 1.1 | 0.9
27 | 1 | 0 | 0 | 0 | 0 | 1 | 0.972 | -0.5399 | 0.4 | 1 | 1.1 | 0.9
34 | 1 | 0.028633 | 0.0071762 | 0 | 0 | 1 | 0.97048 | -0.56989 | 0.4 | 1 | 1.1 | 0.9
25 | 1 | 0.0059817 | 0.0014992 | 0 | 0 | 1 | 0.97384 | -0.50349 | 0.4 | 1 | 1.1 | 0.9
31 | 1 | 0.020654 | 0.0051765 | 0 | 0 | 1 | 0.97712 | -0.43921 | 0.4 | 1 | 1.1 | 0.9
29 | 1 | 0 | 0 | 0 | 0 | 1 | 0.97773 | -0.42721 | 0.4 | 1 | 1.1 | 0.9
9 | 1 | 0 | 0 | 0 | 0 | 1 | 0.99228 | -0.14618 | 0.4 | 1 | 1.1 | 0.9
4 | 1 | 0.0071516 | 0.0017923 | 0 | 0 | 1 | 0.99013 | -0.18748 | 0.4 | 1 | 1.1 | 0.9
5 | 1 | 0 | 0 | 0 | 0 | 1 | 0.9903 | -0.18419 | 0.4 | 1 | 1.1 | 0.9
7 | 1 | 0 | 0 | 0 | 0 | 1 | 0.99511 | -0.092386 | 0.4 | 1 | 1.1 | 0.9
12 | 1 | 0 | 0 | 0 | 0 | 1 | 0.98848 | -0.21913 | 0.4 | 1 | 1.1 | 0.9
6 | 1 | 0 | 0 | 0 | 0 | 1 | 0.98642 | -0.25925 | 0.4 | 1 | 1.1 | 0.9
23 | 1 | 0.01396 | 0.0034987 | 0 | 0 | 1 | 0.98628 | -0.26191 | 0.4 | 1 | 1.1 | 0.9
44 | 1 | 0.016014 | 0.0040135 | 0 | 0 | 1 | 0.9873 | -0.242 | 0.4 | 1 | 1.1 | 0.9
42 | 1 | 0.015577 | 0.0039039 | 0 | 0 | 1 | 0.986 | -0.26737 | 0.4 | 1 | 1.1 | 0.9
17 | 3 | 0.0045028 | 0.0011285 | 0 | 0 | 1 | 1 | 0 | 0.4 | 1 | 1.1 | 0.9
30 | 1 | 0.031534 | 0.0079031 | 0 | 0 | 1 | 0.97971 | -0.38863 | 0.4 | 1 | 1.1 | 0.9
10 | 1 | 0 | 0 | 0 | 0 | 1 | 0.9781 | -0.42055 | 0.4 | 1 | 1.1 | 0.9
16 | 1 | 0 | 0 | 0 | 0 | 1 | 0.97693 | -0.44354 | 0.4 | 1 | 1.1 | 0.9
38 | 1 | 0.024383 | 0.006111 | 0 | 0 | 1 | 0.97836 | -0.4155 | 0.4 | 1 | 1.1 | 0.9
11 | 1 | 0 | 0 | 0 | 0 | 1 | 0.98319 | -0.32134 | 0.4 | 1 | 1.1 | 0.9
14 | 1 | 0 | 0 | 0 | 0 | 1 | 0.98431 | -0.29961 | 0.4 | 1 | 1.1 | 0.9
18 | 1 | 0.019245 | 0.0048232 | 0 | 0 | 1 | 0.98262 | -0.33241 | 0.4 | 1 | 1.1 | 0.9
15 | 1 | 0 | 0 | 0 | 0 | 1 | 0.98786 | -0.23104 | 0.4 | 1 | 1.1 | 0.9
45 | 1 | 0.016605 | 0.0041617 | 0 | 0 | 1 | 0.98512 | -0.28387 | 0.4 | 1 | 1.1 | 0.9
47 | 1 | 0.019943 | 0.0049983 | 0 | 0 | 1 | 0.98763 | -0.2354 | 0.4 | 1 | 1.1 | 0.9
22 | 1 | 0.017314 | 0.0043393 | 0 | 0 | 1 | 0.9751 | -0.47935 | 0.4 | 1 | 1.1 | 0.9
48 | 1 | 0.014762 | 0.0036998 | 0 | 0 | 1 | 0.97625 | -0.45677 | 0.4 | 1 | 1.1 | 0.9
43 | 1 | 0.0043645 | 0.0010939 | 0 | 0 | 1 | 0.98591 | -0.26913 | 0.4 | 1 | 1.1 | 0.9
21 | 1 | 0.077271 | 0.019366 | 0 | 0 | 1 | 0.97365 | -0.50792 | 0.4 | 1 | 1.1 | 0.9
24 | 1 | 0.0059617 | 0.0014941 | 0 | 0 | 1 | 0.97469 | -0.4868 | 0.4 | 1 | 1.1 | 0.9
26 | 1 | 0.0042914 | 0.0010755 | 0 | 0 | 1 | 0.97578 | -0.46539 | 0.4 | 1 | 1.1 | 0.9
28 | 1 | 0.0010775 | 0.00027004 | 0 | 0 | 1 | 0.97598 | -0.46157 | 0.4 | 1 | 1.1 | 0.9
32 | 1 | 0.014367 | 0.0036006 | 0 | 0 | 1 | 0.97699 | -0.44205 | 0.4 | 1 | 1.1 | 0.9
33 | 1 | 0.0070829 | 0.0017751 | 0 | 0 | 1 | 0.97696 | -0.44261 | 0.4 | 1 | 1.1 | 0.9
37 | 1 | 0.0059622 | 0.0014943 | 0 | 0 | 1 | 0.97673 | -0.44718 | 0.4 | 1 | 1.1 | 0.9
54 | 1 | 0.0022696 | 0.0005688 | 0 | 0 | 1 | 0.97039 | -0.57175 | 0.4 | 1 | 1.1 | 0.9
39 | 1 | 0.023759 | 0.0059546 | 0 | 0 | 1 | 0.97894 | -0.40402 | 0.4 | 1 | 1.1 | 0.9
19 | 1 | 0.011205 | 0.0028083 | 0 | 0 | 1 | 0.98175 | -0.34923 | 0.4 | 1 | 1.1 | 0.9
46 | 1 | 0.024936 | 0.0062496 | 0 | 0 | 1 | 0.98633 | -0.26056 | 0.4 | 1 | 1.1 | 0.9
49 | 1 | 0.011703 | 0.0029332 | 0 | 0 | 1 | 0.97492 | -0.48298 | 0.4 | 1 | 1.1 | 0.9
20 | 1 | 0.010621 | 0.0026618 | 0 | 0 | 1 | 0.98099 | -0.36401 | 0.4 | 1 | 1.1 | 0.9
41 | 1 | 0.01081 | 0.0027093 | 0 | 0 | 1 | 0.98019 | -0.37958 | 0.4 | 1 | 1.1 | 0.9
40 | 1 | 0.010732 | 0.0026898 | 0 | 0 | 1 | 0.97959 | -0.39139 | 0.4 | 1 | 1.1 | 0.9
50 | 1 | 0.016025 | 0.0040163 | 0 | 0 | 1 | 0.97436 | -0.49393 | 0.4 | 1 | 1.1 | 0.9
51 | 1 | 0.012976 | 0.0032522 | 0 | 0 | 1 | 0.974 | -0.50111 | 0.4 | 1 | 1.1 | 0.9
52 | 1 | 0.016126 | 0.0040415 | 0 | 0 | 1 | 0.97377 | -0.50557 | 0.4 | 1 | 1.1 | 0.9

## generator_data
GEN_BUS | PG | QG | QMAX | QMIN | VG | MBASE | GEN_STATUS | PMAX | PMIN
17 | 0.60691 | 0.1565 | 10 | -10 | 1 | 100 | 1 | 10 | 0

## branch_data
F_BUS | T_BUS | BR_R | BR_X | BR_B | RATE_A | RATE_B | RATE_C | TAP | SHIFT | BR_STATUS | ANGMIN | ANGMAX | P_in | Q_in | P_out | Q_out
1 | 13 | 16.5096 | 10.5661 | 2.7724e-08 | 0 | 0 | 0 | 0 | 0 | 1 | -90 | 90 | -0.027141 | -0.0068022 | 0.027275 | 0.0068852
13 | 53 | 1.5211 | 0.97348 | 2.5543e-09 | 0 | 0 | 0 | 0 | 0 | 1 | -90 | 90 | -0.027275 | -0.0068852 | 0.027287 | 0.0068929
53 | 9 | 5.2442 | 3.3563 | 8.8064e-09 | 0 | 0 | 0 | 0 | 0 | 1 | -90 | 90 | -0.06545 | -0.016457 | 0.065695 | 0.016613
35 | 55 | 1.6434 | 1.0517 | 2.7596e-09 | 0 | 0 | 0 | 0 | 0 | 1 | -90 | 90 | 0.0024466 | 0.00061295 | -0.0024465 | -0.00061314
35 | 36 | 15.349 | 9.8233 | 2.5775e-08 | 0 | 0 | 0 | 0 | 0 | 1 | -90 | 90 | -0.0024466 | -0.00061295 | 0.0024476 | 0.00061115
36 | 37 | 6.2351 | 3.9904 | 1.047e-08 | 0 | 0 | 0 | 0 | 0 | 1 | -90 | 90 | -0.0024476 | -0.00061115 | 0.002448 | 0.00061042
27 | 34 | 4.1026 | 2.6256 | 6.8893e-09 | 0 | 0 | 0 | 0 | 0 | 1 | -90 | 90 | 0.030947 | 0.0077722 | -0.030903 | -0.0077446
27 | 25 | 4.9982 | 3.1988 | 8.3932e-09 | 0 | 0 | 0 | 0 | 0 | 1 | -90 | 90 | -0.030947 | -0.0077722 | 0.031001 | 0.0078059
34 | 54 | 3.463 | 2.2163 | 5.8153e-09 | 0 | 0 | 0 | 0 | 0 | 1 | -90 | 90 | 0.0022698 | 0.00056838 | -0.0022696 | -0.0005688
25 | 24 | 1.9251 | 1.2321 | 3.2328e-09 | 0 | 0 | 0 | 0 | 0 | 1 | -90 | 90 | -0.036983 | -0.0093051 | 0.037012 | 0.0093236
31 | 29 | 2.4877 | 1.5921 | 4.1775e-09 | 0 | 0 | 0 | 0 | 0 | 1 | -90 | 90 | -0.020654 | -0.0051765 | 0.020666 | 0.0051837
29 | 30 | 2.4048 | 1.5391 | 4.0384e-09 | 0 | 0 | 0 | 0 | 0 | 1 | -90 | 90 | -0.069142 | -0.017431 | 0.069269 | 0.017512
29 | 28 | 3.0483 | 1.9509 | 5.1189e-09 | 0 | 0 | 0 | 0 | 0 | 1 | -90 | 90 | 0.048475 | 0.012247 | -0.048396 | -0.012197
9 | 30 | 8.1088 | 5.1896 | 1.3617e-08 | 0 | 0 | 0 | 0 | 0 | 1 | -90 | 90 | 0.13228 | 0.033926 | -0.13074 | -0.032944
9 | 7 | 1.2173 | 0.77904 | 4.0882e-09 | 0 | 0 | 0 | 0 | 0 | 1 | -90 | 90 | -0.19797 | -0.050539 | 0.19849 | 0.050869
4 | 5 | 2.0178 | 1.2914 | 3.3885e-09 | 0 | 0 | 0 | 0 | 0 | 1 | -90 | 90 | -0.0071516 | -0.0017923 | 0.0071527 | 0.0017927
5 | 7 | 1.0254 | 0.65623 | 8.6093e-09 | 0 | 0 | 0 | 0 | 0 | 1 | -90 | 90 | -0.39944 | -0.10165 | 0.40122 | 0.10278
5 | 12 | 0.39473 | 0.25263 | 3.3143e-09 | 0 | 0 | 0 | 0 | 0 | 1 | -90 | 90 | 0.39229 | 0.099853 | -0.39163 | -0.099431
7 | 17 | 0.69713 | 0.44616 | 5.8534e-09 | 0 | 0 | 0 | 0 | 0 | 1 | -90 | 90 | -0.59971 | -0.15365 | 0.60241 | 0.15538
12 | 15 | 0.15408 | 0.09861 | 1.2937e-09 | 0 | 0 | 0 | 0 | 0 | 1 | -90 | 90 | 0.34162 | 0.086863 | -0.34143 | -0.086738
12 | 44 | 2.0044 | 1.2828 | 3.3659e-09 | 0 | 0 | 0 | 0 | 0 | 1 | -90 | 90 | 0.050008 | 0.012568 | -0.049953 | -0.012533
6 | 23 | 0.82995 | 0.53117 | 1.3937e-09 | 0 | 0 | 0 | 0 | 0 | 1 | -90 | 90 | 0.013962 | 0.0034997 | -0.01396 | -0.0034987
6 | 44 | 2.2209 | 1.4214 | 3.7295e-09 | 0 | 0 | 0 | 0 | 0 | 1 | -90 | 90 | -0.033911 | -0.0085021 | 0.033939 | 0.0085196
6 | 42 | 1.7749 | 1.1359 | 2.9806e-09 | 0 | 0 | 0 | 0 | 0 | 1 | -90 | 90 | 0.019949 | 0.0050023 | -0.019942 | -0.0049977
42 | 43 | 1.759 | 1.1258 | 2.9538e-09 | 0 | 0 | 0 | 0 | 0 | 1 | -90 | 90 | 0.0043649 | 0.0010938 | -0.0043645 | -0.0010939
30 | 32 | 7.673 | 4.9107 | 1.2885e-08 | 0 | 0 | 0 | 0 | 0 | 1 | -90 | 90 | 0.029938 | 0.007529 | -0.029862 | -0.0074815
10 | 16 | 0.59254 | 0.37923 | 2.9851e-09 | 0 | 0 | 0 | 0 | 0 | 1 | -90 | 90 | 0.16678 | 0.042033 | -0.1666 | -0.041916
10 | 38 | 0.13012 | 0.08328 | 1.0926e-09 | 0 | 0 | 0 | 0 | 0 | 1 | -90 | 90 | -0.16678 | -0.042033 | 0.16682 | 0.042058
16 | 22 | 1.6166 | 1.0346 | 2.7147e-09 | 0 | 0 | 0 | 0 | 0 | 1 | -90 | 90 | 0.094852 | 0.023876 | -0.09469 | -0.023772
16 | 48 | 0.78995 | 0.50557 | 2.6531e-09 | 0 | 0 | 0 | 0 | 0 | 1 | -90 | 90 | 0.071746 | 0.01804 | -0.071701 | -0.018011
38 | 39 | 0.25876 | 0.16561 | 2.1726e-09 | 0 | 0 | 0 | 0 | 0 | 1 | -90 | 90 | -0.1912 | -0.048169 | 0.19131 | 0.048236
11 | 14 | 0.34026 | 0.21777 | 2.857e-09 | 0 | 0 | 0 | 0 | 0 | 1 | -90 | 90 | -0.27865 | -0.070501 | 0.27894 | 0.070687
11 | 18 | 0.17319 | 0.11084 | 1.4542e-09 | 0 | 0 | 0 | 0 | 0 | 1 | -90 | 90 | 0.27865 | 0.070501 | -0.2785 | -0.070406
14 | 45 | 0.24707 | 0.15812 | 2.0745e-09 | 0 | 0 | 0 | 0 | 0 | 1 | -90 | 90 | -0.27894 | -0.070687 | 0.27915 | 0.070822
18 | 19 | 0.28217 | 0.18059 | 2.3692e-09 | 0 | 0 | 0 | 0 | 0 | 1 | -90 | 90 | 0.25926 | 0.065583 | -0.25905 | -0.06545
15 | 47 | 0.056324 | 0.036047 | 4.7292e-10 | 0 | 0 | 0 | 0 | 0 | 1 | -90 | 90 | 0.34143 | 0.086738 | -0.34136 | -0.086692
45 | 46 | 0.34582 | 0.22132 | 2.9036e-09 | 0 | 0 | 0 | 0 | 0 | 1 | -90 | 90 | -0.29576 | -0.074984 | 0.29609 | 0.075196
47 | 46 | 0.34493 | 0.22075 | 2.8961e-09 | 0 | 0 | 0 | 0 | 0 | 1 | -90 | 90 | 0.32141 | 0.081694 | -0.32102 | -0.081445
22 | 21 | 1.5734 | 1.007 | 2.6422e-09 | 0 | 0 | 0 | 0 | 0 | 1 | -90 | 90 | 0.077376 | 0.019433 | -0.077271 | -0.019366
48 | 49 | 1.9677 | 1.2593 | 3.3043e-09 | 0 | 0 | 0 | 0 | 0 | 1 | -90 | 90 | 0.056939 | 0.014311 | -0.056868 | -0.014266
24 | 26 | 2.1304 | 1.3635 | 3.5776e-09 | 0 | 0 | 0 | 0 | 0 | 1 | -90 | 90 | -0.042974 | -0.010818 | 0.043018 | 0.010846
26 | 28 | 0.34527 | 0.22097 | 5.798e-10 | 0 | 0 | 0 | 0 | 0 | 1 | -90 | 90 | -0.04731 | -0.011921 | 0.047318 | 0.011927
32 | 33 | 0.15558 | 0.099568 | 2.6125e-10 | 0 | 0 | 0 | 0 | 0 | 1 | -90 | 90 | 0.015495 | 0.0038809 | -0.015495 | -0.0038806
33 | 37 | 2.3215 | 1.4857 | 3.8983e-09 | 0 | 0 | 0 | 0 | 0 | 1 | -90 | 90 | 0.008412 | 0.0021055 | -0.0084102 | -0.0021047
39 | 40 | 0.25335 | 0.16214 | 2.1272e-09 | 0 | 0 | 0 | 0 | 0 | 1 | -90 | 90 | -0.21507 | -0.054191 | 0.2152 | 0.054274
19 | 20 | 0.25894 | 0.16572 | 2.1741e-09 | 0 | 0 | 0 | 0 | 0 | 1 | -90 | 90 | 0.24784 | 0.062641 | -0.24767 | -0.062529
49 | 50 | 1.0336 | 0.66148 | 1.7356e-09 | 0 | 0 | 0 | 0 | 0 | 1 | -90 | 90 | 0.045164 | 0.011333 | -0.04514 | -0.011318
20 | 41 | 0.28448 | 0.18207 | 2.3886e-09 | 0 | 0 | 0 | 0 | 0 | 1 | -90 | 90 | 0.23705 | 0.059867 | -0.23687 | -0.059755
41 | 40 | 0.22576 | 0.14448 | 1.8955e-09 | 0 | 0 | 0 | 0 | 0 | 1 | -90 | 90 | 0.22606 | 0.057045 | -0.22593 | -0.056964
50 | 51 | 1.0488 | 0.67126 | 1.7613e-09 | 0 | 0 | 0 | 0 | 0 | 1 | -90 | 90 | 0.029115 | 0.0073019 | -0.029105 | -0.0072957
51 | 52 | 1.1751 | 0.75207 | 1.9733e-09 | 0 | 0 | 0 | 0 | 0 | 1 | -90 | 90 | 0.016129 | 0.0040435 | -0.016126 | -0.0040415