## bus_data
BUS_I | BUS_TYPE | Pd | Qd | Gs | Bs | area | Vm | Va | baseKV | zone | Vmax | Vmin
1 | 1 | 0.072372 | 0.018138 | 0 | 0 | 1 | 0.98595 | -0.27072 | 0.4 | 1 | 1.1 | 0.9
3 | 1 | 0 | 0 | 0 | 0 | 1 | 0.98702 | -0.24986 | 0.4 | 1 | 1.1 | 0.9
5 | 1 | 0 | 0 | 0 | 0 | 1 | 0.98789 | -0.23287 | 0.4 | 1 | 1.1 | 0.9
4 | 1 | 0 | 0 | 0 | 0 | 1 | 0.99726 | -0.052285 | 0.4 | 1 | 1.1 | 0.9
6 | 1 | 0 | 0 | 0 | 0 | 1 | 0.99504 | -0.094868 | 0.4 | 1 | 1.1 | 0.9
14 | 1 | 0.046375 | 0.011623 | 0 | 0 | 1 | 0.99808 | -0.036563 | 0.4 | 1 | 1.1 | 0.9
12 | 1 | 0.075922 | 0.019028 | 0 | 0 | 1 | 0.98866 | -0.21804 | 0.4 | 1 | 1.1 | 0.9
10 | 1 | 0.055905 | 0.014011 | 0 | 0 | 1 | 0.99415 | -0.11197 | 0.4 | 1 | 1.1 | 0.9
7 | 1 | 0 | 0 | 0 | 0 | 1 | 0.99114 | -0.16998 | 0.4 | 1 | 1.1 | 0.9
11 | 1 | 0.041153 | 0.010314 | 0 | 0 | 1 | 0.99069 | -0.17858 | 0.4 | 1 | 1.1 | 0.9
9 | 1 | 0.032096 | 0.0080439 | 0 | 0 | 1 | 0.99267 | -0.14038 | 0.4 | 1 | 1.1 | 0.9
8 | 1 | 0 | 0 | 0 | 0 | 1 | 0.99035 | -0.18531 | 0.4 | 1 | 1.1 | 0.9
13 | 3 | 0.057863 | 0.014502 | 0 | 0 | 1 | 1 | 0 | 0.4 | 1 | 1.1 | 0.9

## generator_data
GEN_BUS | PG | QG | QMAX | QMIN | VG | MBASE | GEN_STATUS | PMAX | PMIN
13 | 0.38438 | 0.097381 | 10 | -10 | 1 | 100 | 1 | 10 | 0

## branch_data
F_BUS | T_BUS | BR_R | BR_X | BR_B | RATE_A | RATE_B | RATE_C | TAP | SHIFT | BR_STATUS | ANGMIN | ANGMAX | P_in | Q_in | P_out | Q_out
1 | 3 | 1.2573 | 0.80469 | 2.1114e-09 | 0 | 0 | 0 | 0 | 0 | 1 | -90 | 90 | -0.072371 | -0.018138 | 0.072443 | 0.018184
3 | 5 | 1.0261 | 0.65671 | 1.7231e-09 | 0 | 0 | 0 | 0 | 0 | 1 | -90 | 90 | -0.072443 | -0.018184 | 0.072502 | 0.018221
5 | 12 | 0.89719 | 0.5742 | 1.5066e-09 | 0 | 0 | 0 | 0 | 0 | 1 | -90 | 90 | -0.072502 | -0.018221 | 0.072553 | 0.018254
4 | 6 | 0.68266 | 0.4369 | 3.4391e-09 | 0 | 0 | 0 | 0 | 0 | 1 | -90 | 90 | 0.27936 | 0.070755 | -0.27879 | -0.070391
4 | 14 | 0.25281 | 0.1618 | 1.2736e-09 | 0 | 0 | 0 | 0 | 0 | 1 | -90 | 90 | -0.27936 | -0.070755 | 0.27957 | 0.07089
6 | 10 | 0.2733 | 0.17491 | 1.3768e-09 | 0 | 0 | 0 | 0 | 0 | 1 | -90 | 90 | 0.27879 | 0.070391 | -0.27856 | -0.070245
14 | 13 | 0.50513 | 0.32328 | 2.5448e-09 | 0 | 0 | 0 | 0 | 0 | 1 | -90 | 90 | -0.32594 | -0.082513 | 0.32652 | 0.082879
12 | 8 | 0.96851 | 0.61984 | 3.2528e-09 | 0 | 0 | 0 | 0 | 0 | 1 | -90 | 90 | -0.14848 | -0.037282 | 0.14871 | 0.03743
10 | 9 | 0.56725 | 0.36304 | 2.8577e-09 | 0 | 0 | 0 | 0 | 0 | 1 | -90 | 90 | 0.22265 | 0.056234 | -0.22235 | -0.05604
7 | 11 | 0.1998 | 0.12787 | 1.0065e-09 | 0 | 0 | 0 | 0 | 0 | 1 | -90 | 90 | 0.18999 | 0.047825 | -0.18991 | -0.047775
7 | 9 | 0.68905 | 0.44099 | 3.4713e-09 | 0 | 0 | 0 | 0 | 0 | 1 | -90 | 90 | -0.18999 | -0.047825 | 0.19026 | 0.047997
11 | 8 | 0.1996 | 0.12775 | 1.0056e-09 | 0 | 0 | 0 | 0 | 0 | 1 | -90 | 90 | 0.14876 | 0.037461 | -0.14871 | -0.03743